## Sheet1
| Volume de calda [L] | STATUS | Capacidade operacional [ha/h] | Tempo de missao [h] | Tempo util [h] | Tempo por voo [min] | Autonomia Projetada [h] | N° Voos | MTOW [kg] | Massa Estrutura [kg] | Combustível [kg] | Abastecimentos | Massa gerador | Potência gerador [W] | Combustível consumido [L] | Calda cons [L] | Distância percorrida [km] | Distância Pulverizando [km] | RTL ACUMULADO[m] | EOC [km/km] | EOC [h/h] | Tempo de manobra [h] | Tempo rtl_rtw [h] | V pulv [m/s] | V desloc [m/s]
0 | 30 | CONCLUIDO | 10.005 | 9.99 | 7.59 | 12.65 | 0.24 | 36 | 71.52 | 32.27 | 1 | 34 | 8.25 | 9054.6 | 48.82 | 572.82 | 45.6 | 21.47 | 11040.44 | 0.47 | 0.8 | 1.08 | 0.71 | 1 | 10
1 | 30 | CONCLUIDO | 10.3031 | 9.71 | 7.43 | 15.91 | 0.3 | 28 | 71.81 | 32.27 | 1.25 | 26 | 8.29 | 9090.98 | 45.89 | 572.77 | 40.56 | 21.47 | 8558.13 | 0.53 | 0.82 | 1.06 | 0.55 | 1 | 10
2 | 30 | CONCLUIDO | 10.5156 | 9.51 | 7.32 | 19.97 | 0.36 | 22 | 72.11 | 32.27 | 1.5 | 14 | 8.34 | 9127.38 | 42.83 | 572.8 | 36.94 | 21.47 | 6778.44 | 0.58 | 0.83 | 1.07 | 0.44 | 1 | 10
3 | 30 | CONCLUIDO | 10.5436 | 9.48 | 7.31 | 20.9 | 0.42 | 21 | 72.4 | 32.27 | 1.75 | 3 | 8.38 | 9163.8 | 42.01 | 572.81 | 36.27 | 21.47 | 6449.94 | 0.59 | 0.83 | 1.07 | 0.43 | 1 | 10
4 | 30 | CONCLUIDO | 10.5482 | 9.48 | 7.31 | 20.88 | 0.48 | 21 | 72.7 | 32.27 | 2 | 0 | 8.43 | 9200.25 | 42.26 | 572.74 | 36.11 | 21.47 | 6369.62 | 0.59 | 0.83 | 1.08 | 0.43 | 1 | 10