## Sheet1
| Volume de calda [L] | STATUS | Capacidade operacional [ha/h] | Tempo de missao [h] | Tempo util [h] | Tempo por voo [min] | Autonomia Projetada [h] | N° Voos | MTOW [kg] | Massa Estrutura [kg] | Combustível [kg] | Abastecimentos | Massa gerador | Potência gerador [W] | Combustível consumido [L] | Calda cons [L] | Distância percorrida [km] | Distância Pulverizando [km] | RTL ACUMULADO[m] | EOC [km/km] | EOC [h/h] | Tempo de manobra [h] | Tempo rtl_rtw [h] | V pulv [m/s] | V desloc [m/s]
0 | 65 | CONCLUIDO | 12.6347 | 7.91 | 4.75 | 7.92 | 0.13 | 36 | 133.21 | 46.47 | 1 | 34 | 20.75 | 16663.42 | 48.4 | 595.19 | 36.25 | 13.89 | 11151.57 | 0.38 | 0.84 | 0.11 | 0.71 | 1 | 10
1 | 65 | CONCLUIDO | 13.3809 | 7.47 | 4.56 | 10.13 | 0.17 | 27 | 133.55 | 46.47 | 1.25 | 25 | 20.83 | 16704.7 | 45.34 | 595.25 | 30.15 | 13.89 | 8145.68 | 0.46 | 0.88 | 0.1 | 0.52 | 1 | 10
2 | 65 | CONCLUIDO | 13.8217 | 7.24 | 4.46 | 12.15 | 0.2 | 22 | 133.88 | 46.47 | 1.5 | 20 | 20.91 | 16746.01 | 43.2 | 595.2 | 26.82 | 13.89 | 6506.57 | 0.52 | 0.9 | 0.09 | 0.42 | 1 | 10
3 | 65 | CONCLUIDO | 14.2118 | 7.04 | 4.37 | 14.55 | 0.23 | 18 | 134.22 | 46.47 | 1.75 | 16 | 21 | 16787.35 | 40.97 | 595.22 | 24.42 | 13.89 | 5324.9 | 0.57 | 0.91 | 0.07 | 0.33 | 1 | 10
4 | 65 | CONCLUIDO | 14.3392 | 6.97 | 4.36 | 16.34 | 0.26 | 16 | 134.55 | 46.47 | 2 | 14 | 21.09 | 16828.84 | 39.94 | 595.27 | 23.93 | 13.89 | 5092.5 | 0.58 | 0.92 | 0.08 | 0.32 | 1 | 10
5 | 65 | CONCLUIDO | 14.556 | 6.87 | 4.31 | 18.47 | 0.29 | 14 | 134.89 | 46.47 | 2.25 | 12 | 21.17 | 16870.25 | 38.12 | 595.22 | 22.34 | 13.89 | 4307.27 | 0.62 | 0.93 | 0.08 | 0.27 | 1 | 10
6 | 65 | CONCLUIDO | 14.7638 | 6.77 | 4.27 | 21.33 | 0.33 | 12 | 135.22 | 46.47 | 2.5 | 9 | 21.26 | 16911.68 | 36.39 | 595.38 | 21 | 13.89 | 3642.73 | 0.66 | 0.94 | 0.08 | 0.23 | 1 | 10
7 | 65 | CONCLUIDO | 14.873 | 6.72 | 4.24 | 23.15 | 0.36 | 11 | 135.56 | 46.47 | 2.75 | 4 | 21.34 | 16953.14 | 35.62 | 595.26 | 20.1 | 13.89 | 3199.07 | 0.69 | 0.94 | 0.08 | 0.2 | 1 | 10
8 | 65 | CONCLUIDO | 14.8785 | 6.72 | 4.24 | 23.13 | 0.39 | 11 | 135.9 | 46.47 | 3 | 1 | 21.43 | 16994.64 | 35.1 | 595.18 | 19.72 | 13.89 | 3009.67 | 0.7 | 0.94 | 0.09 | 0.2 | 1 | 10
9 | 65 | CONCLUIDO | 14.884 | 6.72 | 4.24 | 23.12 | 0.42 | 11 | 136.23 | 46.47 | 3.25 | 0 | 21.52 | 17036.16 | 35.11 | 595.18 | 19.58 | 13.89 | 2940.45 | 0.71 | 0.94 | 0.09 | 0.2 | 1 | 10