## Sheet1
| Volume de calda [L] | STATUS | Capacidade operacional [ha/h] | Tempo de missao [h] | Tempo util [h] | Tempo por voo [min] | Autonomia Projetada [h] | N° Voos | MTOW [kg] | Massa Estrutura [kg] | Combustível [kg] | Abastecimentos | Massa gerador | Potência gerador [W] | Combustível consumido [L] | Calda cons [L] | Distância percorrida [km] | Distância Pulverizando [km] | RTL ACUMULADO[m] | EOC [km/km] | EOC [h/h] | Tempo de manobra [h] | Tempo rtl_rtw [h] | V pulv [m/s] | V desloc [m/s]
0 | 55 | CONCLUIDO | 7.8501 | 12.74 | 9.13 | 8.56 | 0.15 | 64 | 116.05 | 43.4 | 1 | 62 | 16.65 | 14546.17 | 87.2 | 596.82 | 66.96 | 26.8 | 19849.34 | 0.4 | 0.84 | 0.21 | 1.27 | 1 | 10
1 | 55 | CONCLUIDO | 8.2823 | 12.07 | 8.82 | 10.8 | 0.19 | 49 | 116.37 | 43.4 | 1.25 | 47 | 16.72 | 14585.96 | 83.14 | 596.69 | 57.4 | 26.8 | 15144.26 | 0.47 | 0.87 | 0.19 | 0.97 | 1 | 10
2 | 55 | CONCLUIDO | 8.6242 | 11.6 | 8.58 | 13.2 | 0.23 | 39 | 116.69 | 43.4 | 1.5 | 37 | 16.79 | 14625.77 | 79.68 | 596.65 | 49.64 | 26.8 | 11315.4 | 0.54 | 0.89 | 0.17 | 0.73 | 1 | 10
3 | 55 | CONCLUIDO | 8.7051 | 11.49 | 8.59 | 15.16 | 0.26 | 34 | 117.01 | 43.4 | 1.75 | 32 | 16.86 | 14665.62 | 78.73 | 596.68 | 50.81 | 26.8 | 11921.27 | 0.53 | 0.89 | 0.16 | 0.74 | 1 | 10
4 | 55 | CONCLUIDO | 8.9199 | 11.21 | 8.43 | 17.45 | 0.3 | 29 | 117.34 | 43.4 | 2 | 27 | 16.94 | 14705.49 | 76.1 | 596.64 | 45.44 | 26.8 | 9261.99 | 0.59 | 0.91 | 0.15 | 0.58 | 1 | 10
5 | 55 | CONCLUIDO | 9.0703 | 11.02 | 8.34 | 20.02 | 0.34 | 25 | 117.66 | 43.4 | 2.25 | 23 | 17.01 | 14745.39 | 74.01 | 596.64 | 42.59 | 26.8 | 7856.08 | 0.63 | 0.92 | 0.15 | 0.49 | 1 | 10
6 | 55 | CONCLUIDO | 9.1865 | 10.89 | 8.28 | 22.57 | 0.37 | 22 | 117.98 | 43.4 | 2.5 | 20 | 17.08 | 14785.31 | 72.09 | 596.69 | 40.44 | 26.8 | 6797.4 | 0.66 | 0.93 | 0.14 | 0.42 | 1 | 10
7 | 55 | CONCLUIDO | 9.2674 | 10.79 | 8.23 | 24.69 | 0.41 | 20 | 118.31 | 43.4 | 2.75 | 18 | 17.16 | 14825.26 | 70.33 | 596.62 | 38.87 | 26.8 | 6021.24 | 0.69 | 0.93 | 0.14 | 0.38 | 1 | 10
8 | 55 | CONCLUIDO | 9.2793 | 10.78 | 8.26 | 27.54 | 0.45 | 18 | 118.63 | 43.4 | 3 | 16 | 17.23 | 14865.24 | 69.41 | 596.64 | 40.46 | 26.8 | 6829.89 | 0.66 | 0.93 | 0.13 | 0.41 | 1 | 10
9 | 55 | CONCLUIDO | 9.4068 | 10.63 | 8.16 | 30.62 | 0.48 | 16 | 118.96 | 43.4 | 3.25 | 14 | 17.31 | 14905.25 | 67.27 | 596.62 | 36.9 | 26.8 | 5056.79 | 0.73 | 0.94 | 0.14 | 0.31 | 1 | 10
10 | 55 | CONCLUIDO | 9.4578 | 10.57 | 8.13 | 32.52 | 0.52 | 15 | 119.28 | 43.4 | 3.5 | 13 | 17.38 | 14945.29 | 65.62 | 596.68 | 35.86 | 26.8 | 4540.76 | 0.75 | 0.94 | 0.13 | 0.28 | 1 | 10
11 | 55 | CONCLUIDO | 9.4919 | 10.54 | 8.12 | 34.79 | 0.55 | 14 | 119.61 | 43.4 | 3.75 | 11 | 17.46 | 14985.35 | 63.43 | 596.64 | 35.42 | 26.8 | 4326.14 | 0.76 | 0.95 | 0.13 | 0.26 | 1 | 10
12 | 55 | CONCLUIDO | 9.5668 | 10.45 | 8.06 | 37.19 | 0.59 | 13 | 119.93 | 43.4 | 4 | 6 | 17.53 | 15025.44 | 62.12 | 596.63 | 33.27 | 26.8 | 3258.15 | 0.81 | 0.95 | 0.14 | 0.2 | 1 | 10
13 | 55 | CONCLUIDO | 9.5521 | 10.47 | 8.1 | 40.49 | 0.62 | 12 | 120.26 | 43.4 | 4.25 | 1 | 17.61 | 15065.56 | 61.7 | 596.63 | 34.64 | 26.8 | 3948.57 | 0.77 | 0.95 | 0.14 | 0.24 | 1 | 10
14 | 55 | CONCLUIDO | 9.561 | 10.46 | 8.09 | 40.44 | 0.66 | 12 | 120.58 | 43.4 | 4.5 | 0 | 17.68 | 15105.7 | 61.77 | 596.63 | 34.2 | 26.8 | 3727.17 | 0.78 | 0.95 | 0.14 | 0.24 | 1 | 10