## Sheet1
| Volume de calda [L] | STATUS | Capacidade operacional [ha/h] | Tempo de missao [h] | Tempo util [h] | Tempo por voo [min] | Autonomia Projetada [h] | N° Voos | MTOW [kg] | Massa Estrutura [kg] | Combustível [kg] | Abastecimentos | Massa gerador | Potência gerador [W] | Combustível consumido [L] | Calda cons [L] | Distância percorrida [km] | Distância Pulverizando [km] | RTL ACUMULADO[m] | EOC [km/km] | EOC [h/h] | Tempo de manobra [h] | Tempo rtl_rtw [h] | V pulv [m/s] | V desloc [m/s]
0 | 110 | CONCLUIDO | 5.8504 | 17.09 | 10 | 5.66 | 0.08 | 106 | 213.37 | 56.13 | 1 | 104 | 46.25 | 26550.29 | 145.99 | 571.07 | 94.61 | 26.86 | 33463.48 | 0.28 | 0.77 | 0.27 | 2.15 | 1 | 10
1 | 110 | CONCLUIDO | 6.4716 | 15.45 | 9.46 | 7.1 | 0.1 | 80 | 213.78 | 56.13 | 1.25 | 78 | 46.4 | 26600.32 | 137.43 | 571.01 | 77.57 | 26.86 | 25074.02 | 0.35 | 0.81 | 0.23 | 1.61 | 1 | 10
2 | 110 | CONCLUIDO | 6.8842 | 14.53 | 9.17 | 8.46 | 0.12 | 65 | 214.19 | 56.13 | 1.5 | 63 | 46.56 | 26650.41 | 132.64 | 571.1 | 68.65 | 26.86 | 20687.16 | 0.39 | 0.84 | 0.21 | 1.31 | 1 | 10
3 | 110 | CONCLUIDO | 7.2459 | 13.8 | 8.91 | 9.9 | 0.14 | 54 | 214.59 | 56.13 | 1.75 | 52 | 46.72 | 26700.55 | 128.33 | 570.97 | 60.24 | 26.86 | 16538.64 | 0.45 | 0.86 | 0.19 | 1.05 | 1 | 10
4 | 110 | CONCLUIDO | 7.5199 | 13.3 | 8.74 | 11.4 | 0.17 | 46 | 215 | 56.13 | 2 | 44 | 46.87 | 26750.75 | 125.36 | 571.05 | 54.96 | 26.86 | 13937.64 | 0.49 | 0.88 | 0.18 | 0.89 | 1 | 10
5 | 110 | CONCLUIDO | 7.7004 | 12.99 | 8.64 | 12.65 | 0.19 | 41 | 215.41 | 56.13 | 2.25 | 39 | 47.03 | 26801 | 123.4 | 571.09 | 51.71 | 26.86 | 12335.89 | 0.52 | 0.89 | 0.17 | 0.79 | 1 | 10
6 | 110 | CONCLUIDO | 7.9465 | 12.58 | 8.45 | 14.09 | 0.21 | 36 | 215.82 | 56.13 | 2.5 | 34 | 47.19 | 26851.31 | 120.02 | 571.01 | 45.78 | 26.86 | 9396.82 | 0.59 | 0.91 | 0.15 | 0.6 | 1 | 10
7 | 110 | CONCLUIDO | 7.9718 | 12.54 | 8.54 | 15.52 | 0.23 | 33 | 216.22 | 56.13 | 2.75 | 31 | 47.35 | 26901.66 | 120.95 | 571.04 | 48.77 | 26.86 | 10908.26 | 0.55 | 0.9 | 0.16 | 0.68 | 1 | 10
8 | 110 | CONCLUIDO | 8.1079 | 12.33 | 8.45 | 16.91 | 0.25 | 30 | 216.63 | 56.13 | 3 | 28 | 47.51 | 26952.08 | 119.29 | 571.03 | 46.09 | 26.86 | 9584.36 | 0.58 | 0.91 | 0.15 | 0.6 | 1 | 10
9 | 110 | CONCLUIDO | 8.2433 | 12.13 | 8.38 | 18.62 | 0.27 | 27 | 217.04 | 56.13 | 3.25 | 25 | 47.66 | 27002.55 | 117.6 | 570.95 | 43.67 | 26.86 | 8389.21 | 0.62 | 0.92 | 0.15 | 0.53 | 1 | 10
10 | 110 | CONCLUIDO | 8.3276 | 12.01 | 8.34 | 20.02 | 0.29 | 25 | 217.45 | 56.13 | 3.5 | 23 | 47.82 | 27053.07 | 116.51 | 570.93 | 42.5 | 26.86 | 7815.39 | 0.63 | 0.92 | 0.15 | 0.49 | 1 | 10
11 | 110 | CONCLUIDO | 8.3591 | 11.96 | 8.34 | 20.84 | 0.31 | 24 | 217.86 | 56.13 | 3.75 | 22 | 47.98 | 27103.65 | 115.84 | 570.99 | 42.43 | 26.86 | 7781.89 | 0.63 | 0.92 | 0.15 | 0.48 | 1 | 10
12 | 110 | CONCLUIDO | 8.4658 | 11.81 | 8.27 | 22.56 | 0.33 | 22 | 218.27 | 56.13 | 4 | 20 | 48.15 | 27154.29 | 114.56 | 570.94 | 40.27 | 26.86 | 6713.27 | 0.67 | 0.93 | 0.14 | 0.42 | 1 | 10
13 | 110 | CONCLUIDO | 8.5034 | 11.76 | 8.26 | 23.6 | 0.35 | 21 | 218.68 | 56.13 | 4.25 | 19 | 48.31 | 27204.98 | 113.96 | 570.96 | 39.89 | 26.86 | 6528.35 | 0.67 | 0.93 | 0.14 | 0.41 | 1 | 10
14 | 110 | CONCLUIDO | 8.6108 | 11.61 | 8.2 | 25.89 | 0.36 | 19 | 219.09 | 56.13 | 4.5 | 17 | 48.47 | 27255.72 | 112.47 | 570.94 | 37.84 | 26.86 | 5513.85 | 0.71 | 0.94 | 0.14 | 0.34 | 1 | 10
15 | 110 | CONCLUIDO | 8.6697 | 11.53 | 8.16 | 27.21 | 0.38 | 18 | 219.51 | 56.13 | 4.75 | 16 | 48.63 | 27306.53 | 111.31 | 570.97 | 37.11 | 26.86 | 5155.15 | 0.72 | 0.94 | 0.13 | 0.31 | 1 | 10
16 | 110 | CONCLUIDO | 8.6745 | 11.53 | 8.2 | 28.93 | 0.4 | 17 | 219.92 | 56.13 | 5 | 15 | 48.79 | 27357.39 | 111.21 | 570.95 | 38.11 | 26.86 | 5658.47 | 0.7 | 0.94 | 0.14 | 0.34 | 1 | 10
17 | 110 | CONCLUIDO | 8.6797 | 11.52 | 8.19 | 28.91 | 0.42 | 17 | 220.33 | 56.13 | 5.25 | 15 | 48.95 | 27408.3 | 110.78 | 570.94 | 37.86 | 26.86 | 5534.24 | 0.71 | 0.94 | 0.13 | 0.34 | 1 | 10
18 | 110 | CONCLUIDO | 8.7357 | 11.45 | 8.16 | 30.6 | 0.44 | 16 | 220.74 | 56.13 | 5.5 | 14 | 49.12 | 27459.27 | 109.69 | 570.93 | 36.88 | 26.86 | 5047.94 | 0.73 | 0.94 | 0.13 | 0.31 | 1 | 10
19 | 110 | CONCLUIDO | 8.7786 | 11.39 | 8.15 | 32.58 | 0.46 | 15 | 221.16 | 56.13 | 5.75 | 13 | 49.28 | 27510.3 | 109.09 | 570.94 | 36.42 | 26.86 | 4820.64 | 0.74 | 0.94 | 0.13 | 0.29 | 1 | 10
20 | 110 | CONCLUIDO | 8.8385 | 11.31 | 8.11 | 34.76 | 0.48 | 14 | 221.57 | 56.13 | 6 | 12 | 49.45 | 27561.39 | 108.05 | 570.97 | 35.29 | 26.86 | 4262.13 | 0.76 | 0.95 | 0.13 | 0.26 | 1 | 10
21 | 110 | CONCLUIDO | 8.8354 | 11.32 | 8.11 | 34.77 | 0.5 | 14 | 221.99 | 56.13 | 6.25 | 12 | 49.61 | 27612.53 | 107.18 | 570.99 | 35.35 | 26.86 | 4292.37 | 0.76 | 0.95 | 0.13 | 0.26 | 1 | 10
22 | 110 | CONCLUIDO | 8.8979 | 11.24 | 8.08 | 37.28 | 0.52 | 13 | 222.4 | 56.13 | 6.5 | 11 | 49.78 | 27663.85 | 106.35 | 570.96 | 34.05 | 26.86 | 3647.02 | 0.79 | 0.95 | 0.13 | 0.22 | 1 | 10
23 | 110 | CONCLUIDO | 8.8944 | 11.24 | 8.08 | 37.3 | 0.54 | 13 | 222.82 | 56.13 | 6.75 | 11 | 49.94 | 27715.11 | 105.7 | 570.94 | 34.53 | 26.86 | 3886.77 | 0.78 | 0.95 | 0.12 | 0.23 | 1 | 10
24 | 110 | CONCLUIDO | 8.9346 | 11.19 | 8.07 | 40.37 | 0.56 | 12 | 223.23 | 56.13 | 7 | 10 | 50.11 | 27766.43 | 105.06 | 570.93 | 34.17 | 26.86 | 3712.14 | 0.79 | 0.95 | 0.13 | 0.22 | 1 | 10
25 | 110 | CONCLUIDO | 8.9224 | 11.21 | 8.09 | 40.44 | 0.58 | 12 | 223.65 | 56.13 | 7.25 | 10 | 50.27 | 27817.81 | 105.38 | 570.98 | 34.66 | 26.86 | 3957.29 | 0.77 | 0.95 | 0.13 | 0.23 | 1 | 10
26 | 110 | CONCLUIDO | 8.9793 | 11.14 | 8.06 | 43.96 | 0.59 | 11 | 224.07 | 56.13 | 7.5 | 9 | 50.44 | 27869.24 | 103.97 | 570.96 | 33.7 | 26.86 | 3480.53 | 0.8 | 0.95 | 0.13 | 0.21 | 1 | 10
27 | 110 | CONCLUIDO | 8.9814 | 11.13 | 8.06 | 43.95 | 0.61 | 11 | 224.49 | 56.13 | 7.75 | 9 | 50.61 | 27920.73 | 103.15 | 570.95 | 33.63 | 26.86 | 3449.91 | 0.8 | 0.96 | 0.13 | 0.2 | 1 | 10
28 | 110 | CONCLUIDO | 8.9802 | 11.14 | 8.06 | 43.95 | 0.63 | 11 | 224.9 | 56.13 | 8 | 9 | 50.78 | 27972.28 | 102.37 | 570.94 | 33.66 | 26.86 | 3461.94 | 0.8 | 0.95 | 0.13 | 0.21 | 1 | 10
29 | 110 | CONCLUIDO | 9.0423 | 11.06 | 8.02 | 48.14 | 0.65 | 10 | 225.32 | 56.13 | 8.25 | 8 | 50.95 | 28023.89 | 101.55 | 570.98 | 32.43 | 26.86 | 2851.69 | 0.83 | 0.96 | 0.13 | 0.17 | 1 | 10
30 | 110 | CONCLUIDO | 9.0573 | 11.04 | 8.01 | 48.03 | 0.67 | 10 | 225.74 | 56.13 | 8.5 | 8 | 51.11 | 28075.56 | 100.86 | 570.97 | 31.98 | 26.86 | 2627.73 | 0.84 | 0.96 | 0.12 | 0.15 | 1 | 10
31 | 110 | CONCLUIDO | 9.0325 | 11.07 | 8.04 | 48.22 | 0.69 | 10 | 226.16 | 56.13 | 8.75 | 8 | 51.28 | 28127.29 | 100.17 | 570.97 | 32.88 | 26.86 | 3079.77 | 0.82 | 0.96 | 0.13 | 0.18 | 1 | 10
32 | 110 | CONCLUIDO | 9.0833 | 11.01 | 8.02 | 53.44 | 0.71 | 9 | 226.58 | 56.13 | 9 | 7 | 51.45 | 28179.08 | 99.62 | 571.01 | 32.31 | 26.86 | 2798.69 | 0.83 | 0.96 | 0.12 | 0.16 | 1 | 10
33 | 110 | CONCLUIDO | 9.0772 | 11.02 | 8.02 | 53.49 | 0.72 | 9 | 227 | 56.13 | 9.25 | 7 | 51.62 | 28230.92 | 99.53 | 570.93 | 32.6 | 26.86 | 2942.26 | 0.82 | 0.96 | 0.12 | 0.17 | 1 | 10
34 | 110 | CONCLUIDO | 9.0788 | 11.01 | 8.02 | 53.48 | 0.74 | 9 | 227.42 | 56.13 | 9.5 | 7 | 51.8 | 28282.83 | 98.66 | 570.93 | 32.59 | 26.86 | 2936.54 | 0.82 | 0.96 | 0.12 | 0.17 | 1 | 10
35 | 110 | CONCLUIDO | 9.082 | 11.01 | 8.02 | 53.45 | 0.76 | 9 | 227.84 | 56.13 | 9.75 | 7 | 51.97 | 28334.8 | 97.52 | 570.93 | 32.51 | 26.86 | 2896.15 | 0.83 | 0.96 | 0.12 | 0.17 | 1 | 10
36 | 110 | CONCLUIDO | 9.1573 | 10.92 | 7.97 | 59.77 | 0.78 | 8 | 228.27 | 56.13 | 10 | 6 | 52.14 | 28386.82 | 96.03 | 570.95 | 30.71 | 26.86 | 2004.6 | 0.87 | 0.97 | 0.12 | 0.12 | 1 | 10
37 | 110 | CONCLUIDO | 9.1271 | 10.96 | 8.01 | 60.04 | 0.8 | 8 | 228.69 | 56.13 | 10.25 | 6 | 52.31 | 28438.91 | 96.31 | 570.94 | 32.19 | 26.86 | 2741.19 | 0.83 | 0.96 | 0.12 | 0.15 | 1 | 10
38 | 110 | CONCLUIDO | 9.1401 | 10.94 | 7.99 | 59.93 | 0.81 | 8 | 229.11 | 56.13 | 10.5 | 6 | 52.48 | 28491.06 | 95.56 | 570.93 | 31.61 | 26.86 | 2452.46 | 0.85 | 0.96 | 0.12 | 0.14 | 1 | 10
39 | 110 | CONCLUIDO | 9.1301 | 10.95 | 8 | 60.02 | 0.83 | 8 | 229.53 | 56.13 | 10.75 | 6 | 52.66 | 28543.27 | 94.25 | 570.93 | 31.98 | 26.86 | 2638.91 | 0.84 | 0.96 | 0.12 | 0.15 | 1 | 10
40 | 110 | CONCLUIDO | 9.1271 | 10.96 | 8.01 | 60.04 | 0.85 | 8 | 229.96 | 56.13 | 11 | 5 | 52.83 | 28595.54 | 93.22 | 570.93 | 32.08 | 26.86 | 2687.53 | 0.84 | 0.96 | 0.12 | 0.15 | 1 | 10
41 | 110 | CONCLUIDO | 9.1832 | 10.89 | 7.98 | 68.41 | 0.87 | 7 | 230.38 | 56.13 | 11.25 | 4 | 53 | 28647.87 | 92.6 | 570.93 | 31.19 | 26.86 | 2248.35 | 0.86 | 0.96 | 0.12 | 0.13 | 1 | 10
42 | 110 | CONCLUIDO | 9.1888 | 10.88 | 7.97 | 68.35 | 0.89 | 7 | 230.81 | 56.13 | 11.5 | 4 | 53.18 | 28700.26 | 92.36 | 570.97 | 31 | 26.86 | 2152.27 | 0.87 | 0.96 | 0.12 | 0.12 | 1 | 10
43 | 110 | CONCLUIDO | 9.2076 | 10.86 | 7.95 | 68.16 | 0.9 | 7 | 231.23 | 56.13 | 11.75 | 4 | 53.36 | 28752.71 | 91.71 | 570.93 | 30.28 | 26.86 | 1795.02 | 0.89 | 0.97 | 0.12 | 0.1 | 1 | 10
44 | 110 | CONCLUIDO | 9.1851 | 10.89 | 7.98 | 68.39 | 0.92 | 7 | 231.66 | 56.13 | 12 | 4 | 53.53 | 28805.23 | 91.43 | 570.93 | 31.2 | 26.86 | 2251.89 | 0.86 | 0.96 | 0.12 | 0.13 | 1 | 10
45 | 110 | CONCLUIDO | 9.1825 | 10.89 | 7.98 | 68.42 | 0.94 | 7 | 232.08 | 56.13 | 12.25 | 3 | 53.71 | 28857.81 | 90.42 | 570.93 | 31.25 | 26.86 | 2276.42 | 0.86 | 0.96 | 0.12 | 0.13 | 1 | 10
46 | 110 | CONCLUIDO | 9.1795 | 10.89 | 7.99 | 68.45 | 0.96 | 7 | 232.51 | 56.13 | 12.5 | 1 | 53.88 | 28910.45 | 90.38 | 570.93 | 31.25 | 26.86 | 2280.17 | 0.86 | 0.96 | 0.12 | 0.13 | 1 | 10
47 | 110 | CONCLUIDO | 9.179 | 10.89 | 7.99 | 68.45 | 0.97 | 7 | 232.94 | 56.13 | 12.75 | 0 | 54.06 | 28963.15 | 90.35 | 570.93 | 31.27 | 26.86 | 2290.25 | 0.86 | 0.96 | 0.12 | 0.13 | 1 | 10