## Sheet1
| Volume de calda [L] | STATUS | Capacidade operacional [ha/h] | Tempo de missao [h] | Tempo util [h] | Tempo por voo [min] | Autonomia Projetada [h] | N° Voos | MTOW [kg] | Massa Estrutura [kg] | Combustível [kg] | Abastecimentos | Massa gerador | Potência gerador [W] | Combustível consumido [L] | Calda cons [L] | Distância percorrida [km] | Distância Pulverizando [km] | RTL ACUMULADO[m] | EOC [km/km] | EOC [h/h] | Tempo de manobra [h] | Tempo rtl_rtw [h] | V pulv [m/s] | V desloc [m/s]
0 | 125 | CONCLUIDO | 5.3795 | 18.59 | 10.26 | 5.22 | 0.07 | 118 | 242.64 | 58.47 | 1 | 116 | 58.17 | 30160.1 | 162.82 | 571.21 | 102.63 | 26.86 | 37411.23 | 0.26 | 0.75 | 0.29 | 2.4 | 1 | 10
1 | 125 | CONCLUIDO | 6.0198 | 16.61 | 9.65 | 6.51 | 0.09 | 89 | 243.08 | 58.47 | 1.25 | 87 | 58.36 | 30214.33 | 152.66 | 571.1 | 83.5 | 26.86 | 27993.6 | 0.32 | 0.8 | 0.25 | 1.8 | 1 | 10
2 | 125 | CONCLUIDO | 6.499 | 15.39 | 9.28 | 7.84 | 0.11 | 71 | 243.52 | 58.47 | 1.5 | 69 | 58.55 | 30268.64 | 146.22 | 571.02 | 71.76 | 26.86 | 22213.45 | 0.37 | 0.83 | 0.22 | 1.42 | 1 | 10
3 | 125 | CONCLUIDO | 6.8673 | 14.56 | 9.02 | 9.17 | 0.13 | 59 | 243.96 | 58.47 | 1.75 | 57 | 58.74 | 30323.01 | 141.69 | 571 | 63.65 | 26.86 | 18215.61 | 0.42 | 0.85 | 0.2 | 1.17 | 1 | 10
4 | 125 | CONCLUIDO | 7.1334 | 14.02 | 8.85 | 10.42 | 0.15 | 51 | 244.41 | 58.47 | 2 | 49 | 58.93 | 30377.45 | 138.6 | 570.97 | 58.5 | 26.86 | 15681.23 | 0.46 | 0.87 | 0.19 | 1 | 1 | 10
5 | 125 | CONCLUIDO | 7.3474 | 13.61 | 8.73 | 11.64 | 0.16 | 45 | 244.85 | 58.47 | 2.25 | 43 | 59.12 | 30431.96 | 136.19 | 570.97 | 54.53 | 26.86 | 13727.14 | 0.49 | 0.88 | 0.18 | 0.87 | 1 | 10
6 | 125 | CONCLUIDO | 7.5388 | 13.26 | 8.62 | 12.93 | 0.18 | 40 | 245.29 | 58.47 | 2.5 | 38 | 59.32 | 30486.54 | 134.03 | 571.18 | 50.88 | 26.86 | 11927.59 | 0.53 | 0.89 | 0.17 | 0.76 | 1 | 10
7 | 125 | CONCLUIDO | 7.7912 | 12.84 | 8.43 | 14.44 | 0.2 | 35 | 245.73 | 58.47 | 2.75 | 33 | 59.51 | 30541.19 | 130.37 | 570.93 | 45.03 | 26.86 | 9026.1 | 0.6 | 0.91 | 0.15 | 0.57 | 1 | 10
8 | 125 | CONCLUIDO | 7.7776 | 12.86 | 8.54 | 15.53 | 0.22 | 33 | 246.18 | 58.47 | 3 | 31 | 59.7 | 30595.91 | 132.05 | 570.96 | 48.83 | 26.86 | 10939.1 | 0.55 | 0.9 | 0.16 | 0.69 | 1 | 10
9 | 125 | CONCLUIDO | 7.9128 | 12.64 | 8.46 | 16.93 | 0.23 | 30 | 246.62 | 58.47 | 3.25 | 28 | 59.9 | 30650.7 | 130.43 | 570.93 | 46.32 | 26.86 | 9697.52 | 0.58 | 0.91 | 0.16 | 0.61 | 1 | 10
10 | 125 | CONCLUIDO | 8.0094 | 12.49 | 8.41 | 18.01 | 0.25 | 28 | 247.07 | 58.47 | 3.5 | 26 | 60.09 | 30705.56 | 129.02 | 570.98 | 44.51 | 26.86 | 8800.75 | 0.6 | 0.92 | 0.15 | 0.55 | 1 | 10
11 | 125 | CONCLUIDO | 8.1003 | 12.35 | 8.36 | 19.29 | 0.27 | 26 | 247.51 | 58.47 | 3.75 | 24 | 60.29 | 30760.49 | 127.75 | 570.99 | 43.11 | 26.86 | 8115.42 | 0.62 | 0.92 | 0.15 | 0.51 | 1 | 10
12 | 125 | CONCLUIDO | 8.1831 | 12.22 | 8.33 | 20.82 | 0.29 | 24 | 247.96 | 58.47 | 4 | 22 | 60.48 | 30815.5 | 126.97 | 571.05 | 42.15 | 26.86 | 7643.05 | 0.64 | 0.92 | 0.15 | 0.48 | 1 | 10
13 | 125 | CONCLUIDO | 8.2337 | 12.15 | 8.3 | 21.66 | 0.3 | 23 | 248.4 | 58.47 | 4.25 | 21 | 60.68 | 30870.57 | 126.15 | 571.04 | 41.22 | 26.86 | 7183.02 | 0.65 | 0.93 | 0.14 | 0.45 | 1 | 10
14 | 125 | CONCLUIDO | 8.3322 | 12 | 8.25 | 23.58 | 0.32 | 21 | 248.85 | 58.47 | 4.5 | 19 | 60.88 | 30925.72 | 124.92 | 571.04 | 39.82 | 26.86 | 6490.91 | 0.67 | 0.93 | 0.14 | 0.4 | 1 | 10
15 | 125 | CONCLUIDO | 8.3822 | 11.93 | 8.23 | 24.69 | 0.34 | 20 | 249.3 | 58.47 | 4.75 | 18 | 61.07 | 30980.93 | 124.01 | 570.96 | 38.95 | 26.86 | 6063.2 | 0.69 | 0.94 | 0.14 | 0.38 | 1 | 10
16 | 125 | CONCLUIDO | 8.4503 | 11.83 | 8.18 | 25.83 | 0.36 | 19 | 249.75 | 58.47 | 5 | 17 | 61.27 | 31036.22 | 122.75 | 570.96 | 37.15 | 26.86 | 5167.82 | 0.72 | 0.94 | 0.14 | 0.33 | 1 | 10
17 | 125 | CONCLUIDO | 8.4774 | 11.8 | 8.19 | 27.3 | 0.37 | 18 | 250.2 | 58.47 | 5.25 | 16 | 61.47 | 31091.59 | 122.61 | 570.99 | 38.06 | 26.86 | 5628.86 | 0.71 | 0.94 | 0.13 | 0.34 | 1 | 10
18 | 125 | CONCLUIDO | 8.5058 | 11.76 | 8.2 | 28.93 | 0.39 | 17 | 250.64 | 58.47 | 5.5 | 15 | 61.67 | 31147.02 | 122.18 | 570.97 | 38.11 | 26.86 | 5660.24 | 0.7 | 0.94 | 0.13 | 0.34 | 1 | 10
19 | 125 | CONCLUIDO | 8.5122 | 11.75 | 8.19 | 28.9 | 0.41 | 17 | 251.09 | 58.47 | 5.75 | 15 | 61.87 | 31202.53 | 121.79 | 570.99 | 37.76 | 26.86 | 5484.87 | 0.71 | 0.94 | 0.14 | 0.33 | 1 | 10
20 | 125 | CONCLUIDO | 8.5608 | 11.68 | 8.17 | 30.63 | 0.42 | 16 | 251.55 | 58.47 | 6 | 14 | 62.07 | 31258.11 | 121.2 | 570.97 | 37.2 | 26.86 | 5209.39 | 0.72 | 0.94 | 0.13 | 0.32 | 1 | 10
21 | 125 | CONCLUIDO | 8.6182 | 11.6 | 8.14 | 32.55 | 0.44 | 15 | 252 | 58.47 | 6.25 | 13 | 62.27 | 31313.77 | 120.04 | 571.02 | 36.11 | 26.86 | 4669.89 | 0.74 | 0.95 | 0.13 | 0.28 | 1 | 10
22 | 125 | CONCLUIDO | 8.6186 | 11.6 | 8.14 | 32.55 | 0.46 | 15 | 252.45 | 58.47 | 6.5 | 13 | 62.47 | 31369.49 | 119.8 | 570.95 | 36.17 | 26.86 | 4699.82 | 0.74 | 0.95 | 0.13 | 0.28 | 1 | 10
23 | 125 | CONCLUIDO | 8.6716 | 11.53 | 8.11 | 34.77 | 0.47 | 14 | 252.9 | 58.47 | 6.75 | 12 | 62.68 | 31425.3 | 118.89 | 570.97 | 35.34 | 26.86 | 4290.18 | 0.76 | 0.95 | 0.13 | 0.26 | 1 | 10
24 | 125 | CONCLUIDO | 8.6655 | 11.54 | 8.12 | 34.81 | 0.49 | 14 | 253.35 | 58.47 | 7 | 12 | 62.88 | 31481.17 | 118.17 | 570.94 | 35.71 | 26.86 | 4471.27 | 0.75 | 0.95 | 0.13 | 0.27 | 1 | 10
25 | 125 | CONCLUIDO | 8.7483 | 11.43 | 8.06 | 37.2 | 0.51 | 13 | 253.81 | 58.47 | 7.25 | 11 | 63.08 | 31537.13 | 117.15 | 570.93 | 33.48 | 26.86 | 3365.26 | 0.8 | 0.95 | 0.13 | 0.21 | 1 | 10
26 | 125 | CONCLUIDO | 8.7205 | 11.47 | 8.1 | 37.37 | 0.52 | 13 | 254.26 | 58.47 | 7.5 | 11 | 63.29 | 31593.16 | 116.9 | 570.97 | 35.12 | 26.86 | 4184.48 | 0.76 | 0.95 | 0.12 | 0.24 | 1 | 10
27 | 125 | CONCLUIDO | 8.7741 | 11.4 | 8.07 | 40.37 | 0.54 | 12 | 254.72 | 58.47 | 7.75 | 10 | 63.49 | 31649.26 | 116.32 | 570.95 | 34.18 | 26.86 | 3719.89 | 0.79 | 0.95 | 0.13 | 0.22 | 1 | 10
28 | 125 | CONCLUIDO | 8.7672 | 11.41 | 8.08 | 40.41 | 0.56 | 12 | 255.17 | 58.47 | 8 | 10 | 63.7 | 31705.44 | 116.46 | 570.93 | 34.51 | 26.86 | 3884.52 | 0.78 | 0.95 | 0.13 | 0.23 | 1 | 10
29 | 125 | CONCLUIDO | 8.8253 | 11.33 | 8.05 | 43.93 | 0.57 | 11 | 255.63 | 58.47 | 8.25 | 9 | 63.91 | 31761.69 | 115.33 | 570.93 | 33.51 | 26.86 | 3387.25 | 0.8 | 0.96 | 0.13 | 0.2 | 1 | 10
30 | 125 | CONCLUIDO | 8.8207 | 11.34 | 8.06 | 43.97 | 0.59 | 11 | 256.09 | 58.47 | 8.5 | 9 | 64.11 | 31818.02 | 114.86 | 570.93 | 33.78 | 26.86 | 3520.94 | 0.8 | 0.95 | 0.13 | 0.21 | 1 | 10
31 | 125 | CONCLUIDO | 8.8229 | 11.33 | 8.06 | 43.95 | 0.61 | 11 | 256.54 | 58.47 | 8.75 | 9 | 64.32 | 31874.43 | 114.04 | 570.97 | 33.59 | 26.86 | 3429.63 | 0.8 | 0.95 | 0.13 | 0.2 | 1 | 10
32 | 125 | CONCLUIDO | 8.8155 | 11.34 | 8.07 | 44 | 0.62 | 11 | 257 | 58.47 | 9 | 9 | 64.53 | 31931.04 | 113.86 | 570.93 | 33.96 | 26.86 | 3614.05 | 0.79 | 0.95 | 0.13 | 0.21 | 1 | 10
33 | 125 | CONCLUIDO | 8.892 | 11.25 | 8.02 | 48.1 | 0.64 | 10 | 257.46 | 58.47 | 9.25 | 8 | 64.74 | 31987.61 | 112.72 | 571.01 | 32.22 | 26.86 | 2746.42 | 0.83 | 0.96 | 0.13 | 0.16 | 1 | 10
34 | 125 | CONCLUIDO | 8.9001 | 11.24 | 8.01 | 48.04 | 0.66 | 10 | 257.92 | 58.47 | 9.5 | 8 | 64.95 | 32044.25 | 112.23 | 570.94 | 32.1 | 26.86 | 2690.2 | 0.84 | 0.96 | 0.12 | 0.15 | 1 | 10
35 | 125 | CONCLUIDO | 8.8749 | 11.27 | 8.04 | 48.23 | 0.67 | 10 | 258.38 | 58.47 | 9.75 | 8 | 65.16 | 32100.97 | 111.7 | 570.94 | 32.97 | 26.86 | 3122.55 | 0.81 | 0.96 | 0.13 | 0.19 | 1 | 10
36 | 125 | CONCLUIDO | 8.927 | 11.2 | 8.02 | 53.47 | 0.69 | 9 | 258.84 | 58.47 | 10 | 7 | 65.37 | 32157.77 | 110.97 | 570.93 | 32.46 | 26.86 | 2870.71 | 0.83 | 0.96 | 0.12 | 0.17 | 1 | 10
37 | 125 | CONCLUIDO | 8.9233 | 11.21 | 8.02 | 53.5 | 0.7 | 9 | 259.3 | 58.47 | 10.25 | 7 | 65.58 | 32214.64 | 111.25 | 570.93 | 32.62 | 26.86 | 2954.51 | 0.82 | 0.96 | 0.12 | 0.17 | 1 | 10
38 | 125 | CONCLUIDO | 8.9292 | 11.2 | 8.02 | 53.45 | 0.72 | 9 | 259.76 | 58.47 | 10.5 | 7 | 65.79 | 32271.6 | 110.71 | 570.93 | 32.4 | 26.86 | 2841.97 | 0.83 | 0.96 | 0.12 | 0.16 | 1 | 10
39 | 125 | CONCLUIDO | 8.9264 | 11.2 | 8.02 | 53.47 | 0.74 | 9 | 260.23 | 58.47 | 10.75 | 7 | 66 | 32328.64 | 109.86 | 571.01 | 32.52 | 26.86 | 2901.66 | 0.83 | 0.96 | 0.12 | 0.17 | 1 | 10
40 | 125 | CONCLUIDO | 8.9264 | 11.2 | 8.02 | 53.47 | 0.75 | 9 | 260.69 | 58.47 | 11 | 7 | 66.21 | 32385.75 | 108.99 | 570.95 | 32.46 | 26.86 | 2871.37 | 0.83 | 0.96 | 0.12 | 0.17 | 1 | 10
41 | 125 | CONCLUIDO | 9.0083 | 11.1 | 7.97 | 59.75 | 0.77 | 8 | 261.15 | 58.47 | 11.25 | 6 | 66.43 | 32442.95 | 107.73 | 570.93 | 30.61 | 26.86 | 1952.72 | 0.88 | 0.97 | 0.12 | 0.11 | 1 | 10
42 | 125 | CONCLUIDO | 8.9838 | 11.13 | 8 | 59.97 | 0.78 | 8 | 261.62 | 58.47 | 11.5 | 6 | 66.64 | 32500.22 | 108.03 | 570.93 | 31.91 | 26.86 | 2601.32 | 0.84 | 0.96 | 0.12 | 0.14 | 1 | 10
43 | 125 | CONCLUIDO | 8.9946 | 11.12 | 7.98 | 59.87 | 0.8 | 8 | 262.08 | 58.47 | 11.75 | 6 | 66.86 | 32557.58 | 107.54 | 570.96 | 31.29 | 26.86 | 2290.58 | 0.86 | 0.96 | 0.12 | 0.13 | 1 | 10
44 | 125 | CONCLUIDO | 8.9847 | 11.13 | 8 | 59.96 | 0.81 | 8 | 262.55 | 58.47 | 12 | 6 | 67.07 | 32615.02 | 106.73 | 570.93 | 31.73 | 26.86 | 2511.49 | 0.85 | 0.96 | 0.12 | 0.14 | 1 | 10
45 | 125 | CONCLUIDO | 8.9796 | 11.14 | 8 | 60.01 | 0.83 | 8 | 263.01 | 58.47 | 12.25 | 6 | 67.29 | 32672.53 | 105.62 | 570.93 | 31.93 | 26.86 | 2614.78 | 0.84 | 0.96 | 0.12 | 0.15 | 1 | 10
46 | 125 | CONCLUIDO | 9.0377 | 11.06 | 7.98 | 68.38 | 0.84 | 7 | 263.48 | 58.47 | 12.5 | 5 | 67.51 | 32730.13 | 104.7 | 570.93 | 31.15 | 26.86 | 2229.64 | 0.86 | 0.96 | 0.12 | 0.12 | 1 | 10
47 | 125 | CONCLUIDO | 9.0482 | 11.05 | 7.96 | 68.27 | 0.86 | 7 | 263.95 | 58.47 | 12.75 | 5 | 67.72 | 32787.82 | 104.04 | 570.94 | 30.66 | 26.86 | 1982.5 | 0.88 | 0.97 | 0.12 | 0.11 | 1 | 10
48 | 125 | CONCLUIDO | 9.0559 | 11.04 | 7.96 | 68.19 | 0.87 | 7 | 264.42 | 58.47 | 13 | 5 | 67.94 | 32845.58 | 103.76 | 570.96 | 30.35 | 26.86 | 1830.14 | 0.88 | 0.97 | 0.12 | 0.1 | 1 | 10
49 | 125 | CONCLUIDO | 9.0255 | 11.08 | 7.99 | 68.5 | 0.89 | 7 | 264.89 | 58.47 | 13.25 | 5 | 68.16 | 32903.43 | 103.82 | 570.93 | 31.74 | 26.86 | 2523.11 | 0.85 | 0.96 | 0.12 | 0.14 | 1 | 10
50 | 125 | CONCLUIDO | 9.0466 | 11.05 | 7.97 | 68.28 | 0.91 | 7 | 265.36 | 58.47 | 13.5 | 4 | 68.38 | 32961.36 | 102.79 | 570.95 | 30.74 | 26.86 | 2025.16 | 0.87 | 0.97 | 0.12 | 0.11 | 1 | 10
51 | 125 | CONCLUIDO | 9.0359 | 11.07 | 7.98 | 68.4 | 0.92 | 7 | 265.83 | 58.47 | 13.75 | 4 | 68.6 | 33019.37 | 102.79 | 570.95 | 31.22 | 26.86 | 2263.27 | 0.86 | 0.96 | 0.12 | 0.13 | 1 | 10
52 | 125 | CONCLUIDO | 9.0366 | 11.07 | 7.98 | 68.39 | 0.94 | 7 | 266.3 | 58.47 | 14 | 4 | 68.82 | 33077.47 | 102.51 | 570.95 | 31.2 | 26.86 | 2254.89 | 0.86 | 0.96 | 0.12 | 0.13 | 1 | 10
53 | 125 | CONCLUIDO | 9.0371 | 11.07 | 7.98 | 68.38 | 0.95 | 7 | 266.77 | 58.47 | 14.25 | 4 | 69.04 | 33135.65 | 102.23 | 570.97 | 31.13 | 26.86 | 2218.21 | 0.86 | 0.96 | 0.12 | 0.12 | 1 | 10
54 | 125 | CONCLUIDO | 9.0393 | 11.06 | 7.98 | 68.36 | 0.97 | 7 | 267.24 | 58.47 | 14.5 | 4 | 69.27 | 33193.92 | 101.21 | 570.94 | 31.06 | 26.86 | 2182.76 | 0.86 | 0.96 | 0.12 | 0.12 | 1 | 10
55 | 125 | CONCLUIDO | 9.0996 | 10.99 | 7.95 | 79.49 | 0.98 | 6 | 267.71 | 58.47 | 14.75 | 3 | 69.49 | 33252.27 | 100.7 | 570.97 | 30.23 | 26.86 | 1771.94 | 0.89 | 0.97 | 0.12 | 0.1 | 1 | 10
56 | 125 | CONCLUIDO | 9.1056 | 10.98 | 7.94 | 79.42 | 1 | 6 | 268.19 | 58.47 | 15 | 2 | 69.71 | 33310.7 | 100.49 | 570.93 | 29.87 | 26.86 | 1591.88 | 0.9 | 0.97 | 0.12 | 0.09 | 1 | 10
57 | 125 | CONCLUIDO | 9.1061 | 10.98 | 7.94 | 79.41 | 1.01 | 6 | 268.66 | 58.47 | 15.25 | 2 | 69.94 | 33369.22 | 100.32 | 570.93 | 29.92 | 26.86 | 1617.75 | 0.9 | 0.97 | 0.12 | 0.09 | 1 | 10
58 | 125 | CONCLUIDO | 9.098 | 10.99 | 7.95 | 79.51 | 1.03 | 6 | 269.14 | 58.47 | 15.5 | 2 | 70.16 | 33427.83 | 100.27 | 570.93 | 30.21 | 26.86 | 1761.74 | 0.89 | 0.97 | 0.12 | 0.1 | 1 | 10
59 | 125 | CONCLUIDO | 9.0996 | 10.99 | 7.95 | 79.49 | 1.04 | 6 | 269.61 | 58.47 | 15.75 | 1 | 70.39 | 33486.53 | 100.01 | 570.93 | 30.1 | 26.86 | 1707.27 | 0.89 | 0.97 | 0.12 | 0.1 | 1 | 10
60 | 125 | CONCLUIDO | 9.0964 | 10.99 | 7.95 | 79.53 | 1.05 | 6 | 270.09 | 58.47 | 16 | 0 | 70.62 | 33545.31 | 100.15 | 570.93 | 30.19 | 26.86 | 1754.93 | 0.89 | 0.97 | 0.12 | 0.1 | 1 | 10