## Sheet1
| Volume de calda [L] | STATUS | Capacidade operacional [ha/h] | Tempo de missao [h] | Tempo util [h] | Tempo por voo [min] | Autonomia Projetada [h] | N° Voos | MTOW [kg] | Massa Estrutura [kg] | Combustível [kg] | Abastecimentos | Massa gerador | Potência gerador [W] | Combustível consumido [L] | Calda cons [L] | Distância percorrida [km] | Distância Pulverizando [km] | RTL ACUMULADO[m] | EOC [km/km] | EOC [h/h] | Tempo de manobra [h] | Tempo rtl_rtw [h] | V pulv [m/s] | V desloc [m/s]
0 | 25 | CONCLUIDO | 9.2894 | 10.76 | 8.48 | 14.54 | 0.28 | 35 | 61.76 | 28.92 | 1 | 33 | 6.84 | 7851.41 | 47.39 | 571.04 | 47.13 | 26.86 | 10078.32 | 0.57 | 0.91 | 0.15 | 0.63 | 1 | 10
1 | 25 | CONCLUIDO | 9.4714 | 10.56 | 8.39 | 18.64 | 0.35 | 27 | 62.05 | 28.92 | 1.25 | 19 | 6.88 | 7887.12 | 44.68 | 570.97 | 43.8 | 26.86 | 8453.96 | 0.61 | 0.92 | 0.16 | 0.53 | 1 | 10
2 | 25 | CONCLUIDO | 9.509 | 10.52 | 8.37 | 20.1 | 0.42 | 25 | 62.34 | 28.92 | 1.5 | 3 | 6.92 | 7922.85 | 43.56 | 571.09 | 42.76 | 26.86 | 7942.04 | 0.63 | 0.92 | 0.17 | 0.52 | 1 | 10
3 | 25 | CONCLUIDO | 9.5384 | 10.48 | 8.35 | 20.89 | 0.49 | 24 | 62.63 | 28.92 | 1.75 | 0 | 6.96 | 7958.6 | 43.54 | 571.08 | 42.01 | 26.86 | 7574.98 | 0.64 | 0.92 | 0.17 | 0.5 | 1 | 10