## Sheet1
| Volume de calda [L] | STATUS | Capacidade operacional [ha/h] | Tempo de missao [h] | Tempo util [h] | Tempo por voo [min] | Autonomia Projetada [h] | N° Voos | MTOW [kg] | Massa Estrutura [kg] | Combustível [kg] | Abastecimentos | Massa gerador | Potência gerador [W] | Combustível consumido [L] | Calda cons [L] | Distância percorrida [km] | Distância Pulverizando [km] | RTL ACUMULADO[m] | EOC [km/km] | EOC [h/h] | Tempo de manobra [h] | Tempo rtl_rtw [h] | V pulv [m/s] | V desloc [m/s]
0 | 30 | CONCLUIDO | 9.0007 | 11.11 | 8.63 | 12.63 | 0.24 | 41 | 71.52 | 32.27 | 1 | 39 | 8.25 | 9054.6 | 55.79 | 571.03 | 51.24 | 26.86 | 12101.61 | 0.52 | 0.89 | 0.17 | 0.77 | 1 | 10
1 | 30 | CONCLUIDO | 9.2166 | 10.85 | 8.51 | 15.95 | 0.3 | 32 | 71.81 | 32.27 | 1.25 | 30 | 8.29 | 9090.98 | 53.1 | 571 | 47.89 | 26.86 | 10471.49 | 0.56 | 0.9 | 0.16 | 0.65 | 1 | 10
2 | 30 | CONCLUIDO | 9.4543 | 10.58 | 8.34 | 20.03 | 0.36 | 25 | 72.11 | 32.27 | 1.5 | 21 | 8.34 | 9127.38 | 49.93 | 570.97 | 42.59 | 26.86 | 7860.41 | 0.63 | 0.92 | 0.15 | 0.49 | 1 | 10
3 | 30 | CONCLUIDO | 9.5367 | 10.49 | 8.3 | 22.64 | 0.42 | 22 | 72.4 | 32.27 | 1.75 | 12 | 8.38 | 9163.8 | 48.05 | 571.03 | 40.81 | 26.86 | 6983.86 | 0.66 | 0.93 | 0.15 | 0.45 | 1 | 10
4 | 30 | CONCLUIDO | 9.5574 | 10.46 | 8.29 | 23.69 | 0.48 | 21 | 72.7 | 32.27 | 2 | 1 | 8.43 | 9200.25 | 47.56 | 570.95 | 40.32 | 26.86 | 6745.13 | 0.67 | 0.93 | 0.16 | 0.44 | 1 | 10
5 | 30 | CONCLUIDO | 9.5526 | 10.47 | 8.3 | 23.71 | 0.54 | 21 | 73 | 32.27 | 2.25 | 0 | 8.48 | 9236.71 | 47.68 | 570.95 | 40.46 | 26.86 | 6814.46 | 0.66 | 0.93 | 0.17 | 0.44 | 1 | 10