## Sheet1
| Volume de calda [L] | STATUS | Capacidade operacional [ha/h] | Tempo de missao [h] | Tempo util [h] | Tempo por voo [min] | Autonomia Projetada [h] | N° Voos | MTOW [kg] | Massa Estrutura [kg] | Combustível [kg] | Abastecimentos | Massa gerador | Potência gerador [W] | Combustível consumido [L] | Calda cons [L] | Distância percorrida [km] | Distância Pulverizando [km] | RTL ACUMULADO[m] | EOC [km/km] | EOC [h/h] | Tempo de manobra [h] | Tempo rtl_rtw [h] | V pulv [m/s] | V desloc [m/s]
0 | 75 | CONCLUIDO | 5.4191 | 18.45 | 12.85 | 7.07 | 0.12 | 109 | 150.44 | 49.1 | 1 | 107 | 25.34 | 18787.76 | 150.88 | 595.66 | 100.84 | 29.27 | 34130.59 | 0.29 | 0.72 | 2.52 | 2.22 | 1 | 10
1 | 75 | CONCLUIDO | 5.8225 | 17.17 | 12.33 | 8.81 | 0.15 | 84 | 150.78 | 49.1 | 1.25 | 82 | 25.44 | 18830.65 | 144.07 | 595.65 | 84.65 | 29.27 | 26158.2 | 0.35 | 0.75 | 2.48 | 1.7 | 1 | 10
2 | 75 | CONCLUIDO | 6.1215 | 16.34 | 11.98 | 10.57 | 0.18 | 68 | 151.13 | 49.1 | 1.5 | 66 | 25.54 | 18873.58 | 139.23 | 595.63 | 74.36 | 29.27 | 21097.16 | 0.39 | 0.77 | 2.43 | 1.35 | 1 | 10
3 | 75 | CONCLUIDO | 6.3389 | 15.78 | 11.76 | 12.38 | 0.2 | 57 | 151.48 | 49.1 | 1.75 | 55 | 25.64 | 18916.54 | 135.8 | 595.74 | 67.09 | 29.27 | 17514.68 | 0.44 | 0.79 | 2.42 | 1.13 | 1 | 10
4 | 75 | CONCLUIDO | 6.5034 | 15.38 | 11.6 | 14.21 | 0.23 | 49 | 151.83 | 49.1 | 2 | 47 | 25.73 | 18959.54 | 133.31 | 595.58 | 62.03 | 29.27 | 15025.55 | 0.47 | 0.8 | 2.42 | 0.98 | 1 | 10
5 | 75 | CONCLUIDO | 6.6412 | 15.06 | 11.47 | 16 | 0.26 | 43 | 152.18 | 49.1 | 2.25 | 41 | 25.83 | 19002.56 | 131.02 | 595.5 | 58.37 | 29.27 | 13225.24 | 0.5 | 0.81 | 2.39 | 0.84 | 1 | 10
6 | 75 | CONCLUIDO | 6.7509 | 14.81 | 11.38 | 17.96 | 0.29 | 38 | 152.53 | 49.1 | 2.5 | 36 | 25.93 | 19045.63 | 129.13 | 595.63 | 55.02 | 29.27 | 11573.89 | 0.53 | 0.81 | 2.4 | 0.75 | 1 | 10
7 | 75 | CONCLUIDO | 6.8257 | 14.65 | 11.3 | 19.38 | 0.32 | 35 | 152.88 | 49.1 | 2.75 | 33 | 26.03 | 19088.72 | 127.54 | 595.51 | 53.05 | 29.27 | 10606.71 | 0.55 | 0.82 | 2.39 | 0.68 | 1 | 10
8 | 75 | CONCLUIDO | 6.8844 | 14.53 | 11.27 | 21.13 | 0.35 | 32 | 153.23 | 49.1 | 3 | 30 | 26.13 | 19131.85 | 126.42 | 595.53 | 51.78 | 29.27 | 9983.77 | 0.57 | 0.82 | 2.39 | 0.64 | 1 | 10
9 | 75 | CONCLUIDO | 6.9663 | 14.35 | 11.19 | 23.16 | 0.37 | 29 | 153.58 | 49.1 | 3.25 | 27 | 26.23 | 19175.02 | 124.6 | 595.47 | 49.66 | 29.27 | 8937.86 | 0.59 | 0.83 | 2.38 | 0.57 | 1 | 10
10 | 75 | CONCLUIDO | 7.0136 | 14.26 | 11.16 | 24.79 | 0.4 | 27 | 153.93 | 49.1 | 3.5 | 25 | 26.33 | 19218.22 | 123.72 | 595.62 | 48.47 | 29.27 | 8355.47 | 0.6 | 0.83 | 2.38 | 0.53 | 1 | 10
11 | 75 | CONCLUIDO | 7.0602 | 14.16 | 11.12 | 26.7 | 0.43 | 25 | 154.28 | 49.1 | 3.75 | 23 | 26.43 | 19261.45 | 122.26 | 595.46 | 47.33 | 29.27 | 7796.52 | 0.62 | 0.83 | 2.38 | 0.5 | 1 | 10
12 | 75 | CONCLUIDO | 7.1148 | 14.06 | 11.08 | 28.89 | 0.46 | 23 | 154.63 | 49.1 | 4 | 21 | 26.53 | 19304.72 | 121.01 | 595.54 | 45.94 | 29.27 | 7112.2 | 0.64 | 0.83 | 2.37 | 0.45 | 1 | 10
13 | 75 | CONCLUIDO | 7.1521 | 13.98 | 11.03 | 30.09 | 0.49 | 22 | 154.98 | 49.1 | 4.25 | 20 | 26.63 | 19348.03 | 119.81 | 595.51 | 44.68 | 29.27 | 6483.53 | 0.66 | 0.84 | 2.36 | 0.41 | 1 | 10
14 | 75 | CONCLUIDO | 7.2004 | 13.89 | 11 | 33 | 0.51 | 20 | 155.33 | 49.1 | 4.5 | 18 | 26.74 | 19391.36 | 118.72 | 595.51 | 43.52 | 29.27 | 5916.88 | 0.67 | 0.84 | 2.36 | 0.37 | 1 | 10
15 | 75 | CONCLUIDO | 7.2276 | 13.84 | 10.98 | 34.67 | 0.54 | 19 | 155.68 | 49.1 | 4.75 | 17 | 26.84 | 19434.74 | 117.74 | 595.52 | 42.7 | 29.27 | 5512.21 | 0.69 | 0.84 | 2.37 | 0.35 | 1 | 10
16 | 75 | CONCLUIDO | 7.2518 | 13.79 | 10.96 | 36.54 | 0.57 | 18 | 156.03 | 49.1 | 5 | 16 | 26.94 | 19478.15 | 116.87 | 595.56 | 42.36 | 29.27 | 5345.31 | 0.69 | 0.84 | 2.36 | 0.34 | 1 | 10
17 | 75 | CONCLUIDO | 7.2726 | 13.75 | 10.95 | 38.66 | 0.59 | 17 | 156.39 | 49.1 | 5.25 | 15 | 27.04 | 19521.59 | 115.57 | 595.5 | 42.09 | 29.27 | 5217.66 | 0.7 | 0.84 | 2.36 | 0.33 | 1 | 10
18 | 75 | CONCLUIDO | 7.3089 | 13.68 | 10.92 | 40.94 | 0.62 | 16 | 156.74 | 49.1 | 5.5 | 14 | 27.14 | 19565.07 | 114.08 | 595.48 | 40.91 | 29.27 | 4632.78 | 0.72 | 0.85 | 2.36 | 0.29 | 1 | 10
19 | 75 | CONCLUIDO | 7.3005 | 13.7 | 10.93 | 41 | 0.65 | 16 | 157.09 | 49.1 | 5.75 | 14 | 27.25 | 19608.58 | 113.51 | 595.47 | 41.52 | 29.27 | 4937.02 | 0.71 | 0.85 | 2.36 | 0.31 | 1 | 10
20 | 75 | CONCLUIDO | 7.3278 | 13.65 | 10.91 | 43.65 | 0.67 | 15 | 157.44 | 49.1 | 6 | 13 | 27.35 | 19652.13 | 112.63 | 595.48 | 40.8 | 29.27 | 4582.41 | 0.72 | 0.85 | 2.36 | 0.28 | 1 | 10
21 | 75 | CONCLUIDO | 7.3593 | 13.59 | 10.88 | 46.65 | 0.7 | 14 | 157.8 | 49.1 | 6.25 | 12 | 27.45 | 19695.71 | 111.74 | 595.46 | 39.91 | 29.27 | 4142.34 | 0.73 | 0.85 | 2.36 | 0.26 | 1 | 10
22 | 75 | CONCLUIDO | 7.3581 | 13.59 | 10.89 | 46.66 | 0.73 | 14 | 158.15 | 49.1 | 6.5 | 12 | 27.56 | 19739.33 | 110.72 | 595.53 | 39.91 | 29.27 | 4140.61 | 0.73 | 0.85 | 2.36 | 0.26 | 1 | 10
23 | 75 | CONCLUIDO | 7.3749 | 13.56 | 10.89 | 50.24 | 0.75 | 13 | 158.51 | 49.1 | 6.75 | 11 | 27.66 | 19782.99 | 109.43 | 595.48 | 40.03 | 29.27 | 4203.11 | 0.73 | 0.85 | 2.36 | 0.26 | 1 | 10
24 | 75 | CONCLUIDO | 7.3861 | 13.54 | 10.87 | 50.15 | 0.78 | 13 | 158.86 | 49.1 | 7 | 11 | 27.77 | 19826.68 | 108.37 | 595.52 | 39.44 | 29.27 | 3910.05 | 0.74 | 0.85 | 2.35 | 0.24 | 1 | 10
25 | 75 | CONCLUIDO | 7.4129 | 13.49 | 10.85 | 54.23 | 0.81 | 12 | 159.22 | 49.1 | 7.25 | 10 | 27.87 | 19870.53 | 107.7 | 595.46 | 38.8 | 29.27 | 3593.93 | 0.75 | 0.85 | 2.35 | 0.22 | 1 | 10
26 | 75 | CONCLUIDO | 7.4105 | 13.49 | 10.85 | 54.26 | 0.83 | 12 | 159.57 | 49.1 | 7.5 | 10 | 27.98 | 19914.3 | 106.04 | 595.48 | 38.9 | 29.27 | 3646.46 | 0.75 | 0.85 | 2.35 | 0.22 | 1 | 10
27 | 75 | CONCLUIDO | 7.4436 | 13.43 | 10.82 | 59.03 | 0.86 | 11 | 159.92 | 49.1 | 7.75 | 9 | 28.08 | 19958.1 | 105.28 | 595.46 | 37.89 | 29.27 | 3145.47 | 0.77 | 0.85 | 2.35 | 0.2 | 1 | 10
28 | 75 | CONCLUIDO | 7.4445 | 13.43 | 10.82 | 59.02 | 0.88 | 11 | 160.28 | 49.1 | 8 | 9 | 28.19 | 20001.93 | 104.21 | 595.46 | 38.07 | 29.27 | 3233.8 | 0.77 | 0.85 | 2.35 | 0.19 | 1 | 10
29 | 75 | CONCLUIDO | 7.4695 | 13.39 | 10.81 | 64.83 | 0.91 | 10 | 160.64 | 49.1 | 8.25 | 8 | 28.29 | 20045.81 | 102.58 | 595.46 | 37.47 | 29.27 | 2940.03 | 0.78 | 0.86 | 2.35 | 0.18 | 1 | 10
30 | 75 | CONCLUIDO | 7.4721 | 13.38 | 10.8 | 64.81 | 0.94 | 10 | 160.99 | 49.1 | 8.5 | 7 | 28.4 | 20089.72 | 101.94 | 595.47 | 37.41 | 29.27 | 2909.95 | 0.78 | 0.86 | 2.35 | 0.17 | 1 | 10
31 | 75 | CONCLUIDO | 7.4662 | 13.39 | 10.81 | 64.87 | 0.96 | 10 | 161.35 | 49.1 | 8.75 | 5 | 28.5 | 20133.66 | 102.15 | 595.53 | 37.56 | 29.27 | 2985.66 | 0.78 | 0.85 | 2.35 | 0.18 | 1 | 10
32 | 75 | CONCLUIDO | 7.4678 | 13.39 | 10.81 | 64.85 | 0.99 | 10 | 161.71 | 49.1 | 9 | 5 | 28.61 | 20177.64 | 101.42 | 595.54 | 37.52 | 29.27 | 2963 | 0.78 | 0.85 | 2.35 | 0.18 | 1 | 10
33 | 75 | CONCLUIDO | 7.4625 | 13.4 | 10.82 | 64.91 | 1.01 | 10 | 162.06 | 49.1 | 9.25 | 2 | 28.72 | 20221.66 | 100.61 | 595.53 | 37.73 | 29.27 | 3068.81 | 0.78 | 0.85 | 2.35 | 0.19 | 1 | 10
34 | 75 | CONCLUIDO | 7.4978 | 13.34 | 10.79 | 71.91 | 1.04 | 9 | 162.42 | 49.1 | 9.5 | 1 | 28.82 | 20265.72 | 100.26 | 595.56 | 36.62 | 29.27 | 2518.6 | 0.8 | 0.86 | 2.35 | 0.16 | 1 | 10
35 | 75 | CONCLUIDO | 7.4975 | 13.34 | 10.79 | 71.91 | 1.06 | 9 | 162.78 | 49.1 | 9.75 | 1 | 28.93 | 20309.81 | 100.42 | 595.53 | 36.67 | 29.27 | 2545.44 | 0.8 | 0.86 | 2.35 | 0.16 | 1 | 10
36 | 75 | CONCLUIDO | 7.4973 | 13.34 | 10.79 | 71.91 | 1.09 | 9 | 163.13 | 49.1 | 10 | 0 | 29.04 | 20353.94 | 100.61 | 595.53 | 36.64 | 29.27 | 2529.62 | 0.8 | 0.86 | 2.35 | 0.16 | 1 | 10