## Sheet1
| Volume de calda [L] | STATUS | Capacidade operacional [ha/h] | Tempo de missao [h] | Tempo util [h] | Tempo por voo [min] | Autonomia Projetada [h] | N° Voos | MTOW [kg] | Massa Estrutura [kg] | Combustível [kg] | Abastecimentos | Massa gerador | Potência gerador [W] | Combustível consumido [L] | Calda cons [L] | Distância percorrida [km] | Distância Pulverizando [km] | RTL ACUMULADO[m] | EOC [km/km] | EOC [h/h] | Tempo de manobra [h] | Tempo rtl_rtw [h] | V pulv [m/s] | V desloc [m/s]
0 | 35 | CONCLUIDO | 6.7007 | 14.92 | 11.91 | 11 | 0.22 | 65 | 80.84 | 35.1 | 1 | 63 | 9.74 | 10204.21 | 89.31 | 595.75 | 72.09 | 29.27 | 19973.2 | 0.41 | 0.78 | 2.43 | 1.28 | 1 | 10
1 | 35 | CONCLUIDO | 6.9587 | 14.37 | 11.62 | 13.94 | 0.27 | 50 | 81.14 | 35.1 | 1.25 | 48 | 9.79 | 10241.25 | 85.45 | 595.57 | 62.95 | 29.27 | 15480.14 | 0.47 | 0.8 | 2.41 | 0.99 | 1 | 10
2 | 35 | CONCLUIDO | 7.1276 | 14.03 | 11.43 | 16.73 | 0.32 | 41 | 81.44 | 35.1 | 1.5 | 39 | 9.84 | 10278.32 | 82.65 | 595.55 | 57.1 | 29.27 | 12599.85 | 0.51 | 0.81 | 2.39 | 0.8 | 1 | 10
3 | 35 | CONCLUIDO | 7.2581 | 13.78 | 11.3 | 19.94 | 0.38 | 34 | 81.74 | 35.1 | 1.75 | 32 | 9.89 | 10315.41 | 79.94 | 595.61 | 52.86 | 29.27 | 10516.3 | 0.55 | 0.82 | 2.39 | 0.67 | 1 | 10
4 | 35 | CONCLUIDO | 7.3599 | 13.59 | 11.2 | 23.16 | 0.43 | 29 | 82.04 | 35.1 | 2 | 27 | 9.94 | 10352.53 | 77.24 | 595.47 | 49.74 | 29.27 | 8982.41 | 0.59 | 0.83 | 2.38 | 0.57 | 1 | 10
5 | 35 | CONCLUIDO | 7.4434 | 13.43 | 11.11 | 26.67 | 0.48 | 25 | 82.34 | 35.1 | 2.25 | 23 | 9.99 | 10389.66 | 75.02 | 595.61 | 47.06 | 29.27 | 7658.12 | 0.62 | 0.83 | 2.37 | 0.48 | 1 | 10
6 | 35 | CONCLUIDO | 7.5089 | 13.32 | 11.05 | 30.13 | 0.53 | 22 | 82.65 | 35.1 | 2.5 | 20 | 10.04 | 10426.82 | 72.53 | 595.47 | 45.05 | 29.27 | 6668.98 | 0.65 | 0.84 | 2.37 | 0.42 | 1 | 10
7 | 35 | CONCLUIDO | 7.55 | 13.24 | 11.01 | 33.03 | 0.58 | 20 | 82.95 | 35.1 | 2.75 | 13 | 10.1 | 10463.99 | 71.27 | 595.51 | 43.6 | 29.27 | 5954.95 | 0.67 | 0.84 | 2.37 | 0.38 | 1 | 10
8 | 35 | CONCLUIDO | 7.5672 | 13.22 | 11 | 34.72 | 0.63 | 19 | 83.25 | 35.1 | 3 | 8 | 10.15 | 10501.19 | 69.89 | 595.55 | 42.81 | 29.27 | 5563.45 | 0.68 | 0.84 | 2.38 | 0.37 | 1 | 10
9 | 35 | CONCLUIDO | 7.5726 | 13.21 | 10.99 | 34.69 | 0.68 | 19 | 83.55 | 35.1 | 3.25 | 1 | 10.2 | 10538.42 | 69.21 | 595.71 | 42.35 | 29.27 | 5336.58 | 0.69 | 0.84 | 2.38 | 0.36 | 1 | 10
10 | 35 | CONCLUIDO | 7.5724 | 13.21 | 10.99 | 34.69 | 0.73 | 19 | 83.85 | 35.1 | 3.5 | 0 | 10.25 | 10575.66 | 69.44 | 595.69 | 42.32 | 29.27 | 5320.8 | 0.69 | 0.84 | 2.38 | 0.36 | 1 | 10