## Sheet1
| Volume de calda [L] | STATUS | Capacidade operacional [ha/h] | Tempo de missao [h] | Tempo util [h] | Tempo por voo [min] | Autonomia Projetada [h] | N° Voos | MTOW [kg] | Massa Estrutura [kg] | Combustível [kg] | Abastecimentos | Massa gerador | Potência gerador [W] | Combustível consumido [L] | Calda cons [L] | Distância percorrida [km] | Distância Pulverizando [km] | RTL ACUMULADO[m] | EOC [km/km] | EOC [h/h] | Tempo de manobra [h] | Tempo rtl_rtw [h] | V pulv [m/s] | V desloc [m/s]
0 | 40 | CONCLUIDO | 6.5092 | 15.36 | 12.06 | 10.05 | 0.2 | 72 | 89.87 | 37.55 | 1 | 70 | 11.32 | 11317.98 | 98.14 | 595.54 | 76.51 | 29.27 | 22149.53 | 0.38 | 0.77 | 2.45 | 1.43 | 1 | 10
1 | 40 | CONCLUIDO | 6.7989 | 14.71 | 11.73 | 12.8 | 0.24 | 55 | 90.18 | 37.55 | 1.25 | 53 | 11.37 | 11355.7 | 94.03 | 595.58 | 66.21 | 29.27 | 17087.04 | 0.44 | 0.79 | 2.43 | 1.1 | 1 | 10
2 | 40 | CONCLUIDO | 6.9868 | 14.31 | 11.52 | 15.36 | 0.29 | 45 | 90.48 | 37.55 | 1.5 | 43 | 11.43 | 11393.43 | 90.95 | 595.55 | 59.63 | 29.27 | 13845.14 | 0.49 | 0.8 | 2.41 | 0.89 | 1 | 10
3 | 40 | CONCLUIDO | 7.1273 | 14.03 | 11.37 | 17.96 | 0.34 | 38 | 90.79 | 37.55 | 1.75 | 36 | 11.49 | 11431.19 | 88.29 | 595.52 | 55.15 | 29.27 | 11640.31 | 0.53 | 0.81 | 2.39 | 0.74 | 1 | 10
4 | 40 | CONCLUIDO | 7.2559 | 13.78 | 11.24 | 21.07 | 0.39 | 32 | 91.1 | 37.55 | 2 | 30 | 11.54 | 11468.97 | 85.73 | 595.57 | 50.59 | 29.27 | 9391.39 | 0.58 | 0.82 | 2.39 | 0.61 | 1 | 10
5 | 40 | CONCLUIDO | 7.3353 | 13.63 | 11.16 | 23.92 | 0.43 | 28 | 91.4 | 37.55 | 2.25 | 26 | 11.6 | 11506.78 | 83.82 | 595.51 | 48.68 | 29.27 | 8454.71 | 0.6 | 0.83 | 2.38 | 0.54 | 1 | 10
6 | 40 | CONCLUIDO | 7.3952 | 13.52 | 11.11 | 26.66 | 0.48 | 25 | 91.71 | 37.55 | 2.5 | 23 | 11.66 | 11544.61 | 81.46 | 595.5 | 47.04 | 29.27 | 7652.57 | 0.62 | 0.83 | 2.37 | 0.48 | 1 | 10
7 | 40 | CONCLUIDO | 7.4664 | 13.39 | 11.04 | 30.1 | 0.52 | 22 | 92.02 | 37.55 | 2.75 | 20 | 11.71 | 11582.46 | 79.34 | 595.5 | 44.76 | 29.27 | 6523.92 | 0.65 | 0.84 | 2.37 | 0.41 | 1 | 10
8 | 40 | CONCLUIDO | 7.5194 | 13.3 | 10.98 | 32.94 | 0.57 | 20 | 92.32 | 37.55 | 3 | 18 | 11.77 | 11620.34 | 77.49 | 595.48 | 43.04 | 29.27 | 5674.9 | 0.68 | 0.84 | 2.36 | 0.35 | 1 | 10
9 | 40 | CONCLUIDO | 7.5435 | 13.26 | 10.98 | 36.59 | 0.62 | 18 | 92.63 | 37.55 | 3.25 | 14 | 11.83 | 11658.24 | 76.04 | 595.51 | 42.67 | 29.27 | 5501.55 | 0.69 | 0.84 | 2.37 | 0.35 | 1 | 10
10 | 40 | CONCLUIDO | 7.5649 | 13.22 | 10.96 | 38.67 | 0.66 | 17 | 92.94 | 37.55 | 3.5 | 8 | 11.88 | 11696.16 | 74.55 | 595.5 | 42 | 29.27 | 5171.86 | 0.7 | 0.84 | 2.37 | 0.33 | 1 | 10
11 | 40 | CONCLUIDO | 7.5889 | 13.18 | 10.94 | 41.01 | 0.71 | 16 | 93.24 | 37.55 | 3.75 | 3 | 11.94 | 11734.1 | 73.65 | 595.68 | 41.03 | 29.27 | 4688.37 | 0.71 | 0.85 | 2.37 | 0.31 | 1 | 10
12 | 40 | CONCLUIDO | 7.5925 | 13.17 | 10.93 | 40.98 | 0.75 | 16 | 93.55 | 37.55 | 4 | 0 | 12 | 11772.07 | 73.74 | 595.62 | 40.8 | 29.27 | 4575.87 | 0.72 | 0.85 | 2.37 | 0.3 | 1 | 10