## Sheet1
| Volume de calda [L] | STATUS | Capacidade operacional [ha/h] | Tempo de missao [h] | Tempo util [h] | Tempo por voo [min] | Autonomia Projetada [h] | N° Voos | MTOW [kg] | Massa Estrutura [kg] | Combustível [kg] | Abastecimentos | Massa gerador | Potência gerador [W] | Combustível consumido [L] | Calda cons [L] | Distância percorrida [km] | Distância Pulverizando [km] | RTL ACUMULADO[m] | EOC [km/km] | EOC [h/h] | Tempo de manobra [h] | Tempo rtl_rtw [h] | V pulv [m/s] | V desloc [m/s]
0 | 100 | CONCLUIDO | 6.1833 | 16.17 | 9.84 | 6.03 | 0.09 | 98 | 194.77 | 54.38 | 1 | 96 | 39.4 | 24256.19 | 135.32 | 558.9 | 89.3 | 26.7 | 30848.42 | 0.3 | 0.78 | 0.27 | 1.99 | 1 | 10
1 | 100 | CONCLUIDO | 6.7597 | 14.79 | 9.36 | 7.49 | 0.11 | 75 | 195.16 | 54.38 | 1.25 | 73 | 39.53 | 24303.87 | 127.99 | 558.88 | 74.3 | 26.7 | 23465.14 | 0.36 | 0.82 | 0.23 | 1.51 | 1 | 10
2 | 100 | CONCLUIDO | 7.1974 | 13.89 | 9.04 | 9.04 | 0.14 | 60 | 195.55 | 54.38 | 1.5 | 58 | 39.67 | 24351.61 | 123.08 | 558.87 | 64.35 | 26.7 | 18564.33 | 0.41 | 0.85 | 0.2 | 1.19 | 1 | 10
3 | 100 | CONCLUIDO | 7.5245 | 13.29 | 8.83 | 10.59 | 0.16 | 50 | 195.93 | 54.38 | 1.75 | 48 | 39.81 | 24399.39 | 119.46 | 558.83 | 57.54 | 26.7 | 15210.15 | 0.46 | 0.87 | 0.19 | 0.97 | 1 | 10
4 | 100 | CONCLUIDO | 7.7713 | 12.87 | 8.68 | 12.11 | 0.18 | 43 | 196.32 | 54.38 | 2 | 41 | 39.95 | 24447.22 | 116.93 | 558.86 | 52.96 | 26.7 | 12954.8 | 0.5 | 0.88 | 0.17 | 0.82 | 1 | 10
5 | 100 | CONCLUIDO | 7.9837 | 12.53 | 8.53 | 13.47 | 0.2 | 38 | 196.71 | 54.38 | 2.25 | 36 | 40.08 | 24495.09 | 114.31 | 558.78 | 48.04 | 26.7 | 10518.43 | 0.56 | 0.9 | 0.17 | 0.68 | 1 | 10
6 | 100 | CONCLUIDO | 7.9616 | 12.56 | 8.68 | 14.88 | 0.23 | 35 | 197.1 | 54.38 | 2.5 | 33 | 40.22 | 24543.01 | 115.96 | 558.79 | 54.65 | 26.7 | 13836.54 | 0.49 | 0.88 | 0.14 | 0.83 | 1 | 10
7 | 100 | CONCLUIDO | 8.196 | 12.2 | 8.48 | 16.41 | 0.25 | 31 | 197.49 | 54.38 | 2.75 | 29 | 40.36 | 24590.98 | 112.51 | 558.82 | 46.9 | 26.7 | 9982.67 | 0.57 | 0.9 | 0.16 | 0.63 | 1 | 10
8 | 100 | CONCLUIDO | 8.3235 | 12.01 | 8.41 | 18.02 | 0.27 | 28 | 197.88 | 54.38 | 3 | 26 | 40.5 | 24639 | 111.09 | 558.81 | 44.6 | 26.7 | 8847.57 | 0.6 | 0.91 | 0.15 | 0.56 | 1 | 10
9 | 100 | CONCLUIDO | 8.4069 | 11.9 | 8.37 | 19.31 | 0.29 | 26 | 198.27 | 54.38 | 3.25 | 24 | 40.64 | 24687.06 | 109.83 | 558.8 | 43.42 | 26.7 | 8266.95 | 0.62 | 0.91 | 0.15 | 0.51 | 1 | 10
10 | 100 | CONCLUIDO | 8.4984 | 11.77 | 8.32 | 20.79 | 0.31 | 24 | 198.66 | 54.38 | 3.5 | 22 | 40.78 | 24735.17 | 108.72 | 558.81 | 41.69 | 26.7 | 7412.87 | 0.64 | 0.92 | 0.15 | 0.46 | 1 | 10
11 | 100 | CONCLUIDO | 8.5839 | 11.65 | 8.28 | 22.57 | 0.33 | 22 | 199.05 | 54.38 | 3.75 | 20 | 40.92 | 24783.33 | 107.64 | 558.84 | 40.42 | 26.7 | 6786.3 | 0.66 | 0.92 | 0.14 | 0.42 | 1 | 10
12 | 100 | CONCLUIDO | 8.6814 | 11.52 | 8.22 | 24.67 | 0.36 | 20 | 199.44 | 54.38 | 4 | 18 | 41.06 | 24831.54 | 106.18 | 558.81 | 38.76 | 26.7 | 5966.01 | 0.69 | 0.93 | 0.14 | 0.37 | 1 | 10
13 | 100 | CONCLUIDO | 8.7313 | 11.45 | 8.2 | 25.89 | 0.38 | 19 | 199.83 | 54.38 | 4.25 | 17 | 41.2 | 24879.79 | 105.36 | 558.8 | 37.82 | 26.7 | 5502.37 | 0.71 | 0.93 | 0.14 | 0.34 | 1 | 10
14 | 100 | CONCLUIDO | 8.7679 | 11.41 | 8.19 | 27.3 | 0.4 | 18 | 200.22 | 54.38 | 4.5 | 16 | 41.35 | 24928.09 | 104.79 | 558.82 | 38.08 | 26.7 | 5637.14 | 0.7 | 0.93 | 0.13 | 0.33 | 1 | 10
15 | 100 | CONCLUIDO | 8.8048 | 11.36 | 8.18 | 28.87 | 0.42 | 17 | 200.61 | 54.38 | 4.75 | 15 | 41.49 | 24976.45 | 104.03 | 558.84 | 37.44 | 26.7 | 5323.8 | 0.71 | 0.93 | 0.14 | 0.33 | 1 | 10
16 | 100 | CONCLUIDO | 8.8506 | 11.3 | 8.16 | 30.6 | 0.44 | 16 | 201.01 | 54.38 | 5 | 14 | 41.63 | 25024.84 | 103.14 | 558.81 | 36.82 | 26.7 | 5018.4 | 0.73 | 0.94 | 0.13 | 0.31 | 1 | 10
17 | 100 | CONCLUIDO | 8.903 | 11.23 | 8.13 | 32.53 | 0.46 | 15 | 201.4 | 54.38 | 5.25 | 13 | 41.77 | 25073.29 | 102.18 | 558.78 | 36.04 | 26.7 | 4634.34 | 0.74 | 0.94 | 0.13 | 0.28 | 1 | 10
18 | 100 | CONCLUIDO | 8.8968 | 11.24 | 8.14 | 32.56 | 0.48 | 15 | 201.79 | 54.38 | 5.5 | 13 | 41.92 | 25121.79 | 101.7 | 558.78 | 36.27 | 26.7 | 4748.07 | 0.74 | 0.94 | 0.13 | 0.29 | 1 | 10
19 | 100 | CONCLUIDO | 8.9488 | 11.17 | 8.11 | 34.77 | 0.51 | 14 | 202.19 | 54.38 | 5.75 | 12 | 42.06 | 25170.34 | 100.83 | 558.78 | 35.37 | 26.7 | 4305.13 | 0.75 | 0.94 | 0.13 | 0.26 | 1 | 10
20 | 100 | CONCLUIDO | 9.0018 | 11.11 | 8.09 | 37.32 | 0.53 | 13 | 202.58 | 54.38 | 6 | 11 | 42.2 | 25218.93 | 99.77 | 558.78 | 34.5 | 26.7 | 3871.9 | 0.77 | 0.95 | 0.13 | 0.23 | 1 | 10
21 | 100 | CONCLUIDO | 9.0418 | 11.06 | 8.04 | 37.1 | 0.55 | 13 | 202.98 | 54.38 | 6.25 | 11 | 42.35 | 25267.7 | 98.65 | 558.83 | 32.76 | 26.7 | 3002.98 | 0.82 | 0.95 | 0.13 | 0.18 | 1 | 10
22 | 100 | CONCLUIDO | 9.0393 | 11.06 | 8.08 | 40.4 | 0.57 | 12 | 203.37 | 54.38 | 6.5 | 10 | 42.49 | 25316.39 | 98.38 | 558.83 | 34.37 | 26.7 | 3810.62 | 0.78 | 0.95 | 0.13 | 0.23 | 1 | 10
23 | 100 | CONCLUIDO | 9.0355 | 11.07 | 8.08 | 40.42 | 0.59 | 12 | 203.77 | 54.38 | 6.75 | 10 | 42.64 | 25365.14 | 97.94 | 558.81 | 34.56 | 26.7 | 3906 | 0.77 | 0.95 | 0.13 | 0.23 | 1 | 10
24 | 100 | CONCLUIDO | 9.0879 | 11 | 8.06 | 43.96 | 0.61 | 11 | 204.16 | 54.38 | 7 | 9 | 42.78 | 25413.94 | 96.72 | 558.78 | 33.72 | 26.7 | 3492.15 | 0.79 | 0.95 | 0.13 | 0.21 | 1 | 10
25 | 100 | CONCLUIDO | 9.0939 | 11 | 8.05 | 43.92 | 0.63 | 11 | 204.56 | 54.38 | 7.25 | 9 | 42.93 | 25462.78 | 96.53 | 558.78 | 33.4 | 26.7 | 3333.66 | 0.8 | 0.95 | 0.13 | 0.2 | 1 | 10
26 | 100 | CONCLUIDO | 9.0875 | 11 | 8.06 | 43.96 | 0.65 | 11 | 204.95 | 54.38 | 7.5 | 9 | 43.08 | 25511.67 | 95.5 | 558.78 | 33.7 | 26.7 | 3482.88 | 0.79 | 0.95 | 0.13 | 0.21 | 1 | 10
27 | 100 | CONCLUIDO | 9.1466 | 10.93 | 8.03 | 48.16 | 0.67 | 10 | 205.35 | 54.38 | 7.75 | 8 | 43.22 | 25560.62 | 94.24 | 558.8 | 32.73 | 26.7 | 3004.48 | 0.82 | 0.95 | 0.12 | 0.17 | 1 | 10
28 | 100 | CONCLUIDO | 9.1694 | 10.91 | 8 | 48 | 0.69 | 10 | 205.75 | 54.38 | 8 | 8 | 43.37 | 25609.61 | 93.82 | 558.81 | 31.9 | 26.7 | 2586.96 | 0.84 | 0.96 | 0.12 | 0.15 | 1 | 10
29 | 100 | CONCLUIDO | 9.134 | 10.95 | 8.04 | 48.26 | 0.71 | 10 | 206.15 | 54.38 | 8.25 | 8 | 43.52 | 25658.66 | 93.56 | 558.84 | 33.24 | 26.7 | 3257.85 | 0.8 | 0.95 | 0.12 | 0.19 | 1 | 10
30 | 100 | CONCLUIDO | 9.1912 | 10.88 | 8.01 | 53.42 | 0.73 | 9 | 206.54 | 54.38 | 8.5 | 7 | 43.67 | 25707.76 | 92.96 | 558.78 | 32.21 | 26.7 | 2746.12 | 0.83 | 0.95 | 0.12 | 0.16 | 1 | 10
31 | 100 | CONCLUIDO | 9.1834 | 10.89 | 8.02 | 53.48 | 0.75 | 9 | 206.94 | 54.38 | 8.75 | 7 | 43.81 | 25756.9 | 92.48 | 558.78 | 32.52 | 26.7 | 2904.11 | 0.82 | 0.95 | 0.12 | 0.17 | 1 | 10
32 | 100 | CONCLUIDO | 9.1863 | 10.89 | 8.02 | 53.46 | 0.77 | 9 | 207.34 | 54.38 | 9 | 7 | 43.96 | 25806.1 | 90.41 | 558.78 | 32.42 | 26.7 | 2853.27 | 0.82 | 0.95 | 0.12 | 0.17 | 1 | 10
33 | 100 | CONCLUIDO | 9.2383 | 10.82 | 8 | 59.98 | 0.79 | 8 | 207.74 | 54.38 | 9.25 | 6 | 44.11 | 25855.35 | 89.47 | 558.78 | 31.8 | 26.7 | 2545.84 | 0.84 | 0.96 | 0.12 | 0.14 | 1 | 10
34 | 100 | CONCLUIDO | 9.2571 | 10.8 | 7.97 | 59.81 | 0.81 | 8 | 208.14 | 54.38 | 9.5 | 6 | 44.26 | 25904.65 | 89.25 | 558.78 | 31.09 | 26.7 | 2191.06 | 0.86 | 0.96 | 0.12 | 0.12 | 1 | 10
35 | 100 | CONCLUIDO | 9.2348 | 10.83 | 8 | 60.01 | 0.83 | 8 | 208.54 | 54.38 | 9.75 | 6 | 44.41 | 25954 | 89.02 | 558.78 | 31.96 | 26.7 | 2625.55 | 0.84 | 0.96 | 0.12 | 0.15 | 1 | 10
36 | 100 | CONCLUIDO | 9.2426 | 10.82 | 7.99 | 59.94 | 0.85 | 8 | 208.94 | 54.38 | 10 | 6 | 44.56 | 26003.41 | 86.95 | 558.84 | 31.53 | 26.7 | 2415.2 | 0.85 | 0.96 | 0.12 | 0.14 | 1 | 10
37 | 100 | CONCLUIDO | 9.2884 | 10.77 | 7.98 | 68.38 | 0.87 | 7 | 209.34 | 54.38 | 10.25 | 4 | 44.71 | 26052.86 | 85.53 | 558.78 | 31.08 | 26.7 | 2192.46 | 0.86 | 0.96 | 0.12 | 0.12 | 1 | 10
38 | 100 | CONCLUIDO | 9.2918 | 10.76 | 7.97 | 68.34 | 0.89 | 7 | 209.74 | 54.38 | 10.5 | 4 | 44.87 | 26102.37 | 85.45 | 558.78 | 31 | 26.7 | 2151.3 | 0.86 | 0.96 | 0.12 | 0.12 | 1 | 10
39 | 100 | CONCLUIDO | 9.3047 | 10.75 | 7.96 | 68.21 | 0.91 | 7 | 210.14 | 54.38 | 10.75 | 2 | 45.02 | 26151.93 | 85.42 | 558.78 | 30.28 | 26.7 | 1793.89 | 0.88 | 0.96 | 0.13 | 0.11 | 1 | 10
40 | 100 | CONCLUIDO | 9.3018 | 10.75 | 7.96 | 68.24 | 0.93 | 7 | 210.55 | 54.38 | 11 | 1 | 45.17 | 26201.54 | 85.52 | 558.78 | 30.46 | 26.7 | 1884.61 | 0.88 | 0.96 | 0.12 | 0.11 | 1 | 10
41 | 100 | CONCLUIDO | 9.2788 | 10.78 | 7.99 | 68.47 | 0.95 | 7 | 210.95 | 54.38 | 11.25 | 0 | 45.32 | 26251.2 | 85.49 | 558.78 | 31.38 | 26.7 | 2341.2 | 0.85 | 0.96 | 0.12 | 0.14 | 1 | 10