## Sheet1
| Volume de calda [L] | STATUS | Capacidade operacional [ha/h] | Tempo de missao [h] | Tempo util [h] | Tempo por voo [min] | Autonomia Projetada [h] | N° Voos | MTOW [kg] | Massa Estrutura [kg] | Combustível [kg] | Abastecimentos | Massa gerador | Potência gerador [W] | Combustível consumido [L] | Calda cons [L] | Distância percorrida [km] | Distância Pulverizando [km] | RTL ACUMULADO[m] | EOC [km/km] | EOC [h/h] | Tempo de manobra [h] | Tempo rtl_rtw [h] | V pulv [m/s] | V desloc [m/s]
0 | 40 | CONCLUIDO | 8.5022 | 11.76 | 8.86 | 10.42 | 0.2 | 51 | 89.87 | 37.55 | 1 | 49 | 11.32 | 11317.98 | 69.81 | 558.9 | 58.42 | 26.7 | 15644.84 | 0.46 | 0.86 | 0.19 | 1 | 1 | 10
1 | 40 | CONCLUIDO | 8.8821 | 11.26 | 8.58 | 13.2 | 0.24 | 39 | 90.18 | 37.55 | 1.25 | 37 | 11.37 | 11355.7 | 66.12 | 558.85 | 49.71 | 26.7 | 11346.59 | 0.54 | 0.89 | 0.17 | 0.73 | 1 | 10
2 | 40 | CONCLUIDO | 9.0352 | 11.07 | 8.52 | 15.98 | 0.29 | 32 | 90.48 | 37.55 | 1.5 | 30 | 11.43 | 11393.43 | 64.37 | 558.89 | 48.37 | 26.7 | 10711.71 | 0.55 | 0.9 | 0.16 | 0.67 | 1 | 10
3 | 40 | CONCLUIDO | 9.2277 | 10.84 | 8.39 | 18.64 | 0.34 | 27 | 90.79 | 37.55 | 1.75 | 25 | 11.49 | 11431.19 | 61.87 | 558.92 | 44.04 | 26.7 | 8575.18 | 0.61 | 0.91 | 0.15 | 0.53 | 1 | 10
4 | 40 | CONCLUIDO | 9.3726 | 10.67 | 8.29 | 21.64 | 0.39 | 23 | 91.1 | 37.55 | 2 | 21 | 11.54 | 11468.97 | 59.54 | 558.79 | 41 | 26.7 | 7074.21 | 0.65 | 0.92 | 0.15 | 0.44 | 1 | 10
5 | 40 | CONCLUIDO | 9.4737 | 10.56 | 8.24 | 24.71 | 0.43 | 20 | 91.4 | 37.55 | 2.25 | 18 | 11.6 | 11506.78 | 57.3 | 558.85 | 39.16 | 26.7 | 6167.53 | 0.68 | 0.93 | 0.14 | 0.38 | 1 | 10
6 | 40 | CONCLUIDO | 9.5615 | 10.46 | 8.2 | 28.93 | 0.48 | 17 | 91.71 | 37.55 | 2.5 | 13 | 11.66 | 11544.61 | 55.39 | 558.78 | 37.94 | 26.7 | 5573.03 | 0.7 | 0.93 | 0.14 | 0.34 | 1 | 10
7 | 40 | CONCLUIDO | 9.5992 | 10.42 | 8.18 | 30.66 | 0.52 | 16 | 92.02 | 37.55 | 2.75 | 6 | 11.71 | 11582.46 | 54.2 | 558.78 | 37.05 | 26.7 | 5135.22 | 0.72 | 0.94 | 0.14 | 0.32 | 1 | 10
8 | 40 | CONCLUIDO | 9.6349 | 10.38 | 8.16 | 32.62 | 0.57 | 15 | 92.32 | 37.55 | 3 | 0 | 11.77 | 11620.34 | 53.53 | 558.83 | 36.15 | 26.7 | 4689.46 | 0.74 | 0.94 | 0.15 | 0.3 | 1 | 10