## Sheet1
| Volume de calda [L] | STATUS | Capacidade operacional [ha/h] | Tempo de missao [h] | Tempo util [h] | Tempo por voo [min] | Autonomia Projetada [h] | N° Voos | MTOW [kg] | Massa Estrutura [kg] | Combustível [kg] | Abastecimentos | Massa gerador | Potência gerador [W] | Combustível consumido [L] | Calda cons [L] | Distância percorrida [km] | Distância Pulverizando [km] | RTL ACUMULADO[m] | EOC [km/km] | EOC [h/h] | Tempo de manobra [h] | Tempo rtl_rtw [h] | V pulv [m/s] | V desloc [m/s]
0 | 50 | CONCLUIDO | 8.0568 | 12.41 | 9.04 | 9.04 | 0.16 | 60 | 107.41 | 41.65 | 1 | 58 | 14.77 | 13481.73 | 81.89 | 558.93 | 64.32 | 26.7 | 18548.77 | 0.42 | 0.85 | 0.2 | 1.19 | 1 | 10
1 | 50 | CONCLUIDO | 8.4694 | 11.81 | 8.75 | 11.41 | 0.2 | 46 | 107.73 | 41.65 | 1.25 | 44 | 14.83 | 13520.81 | 78.05 | 558.96 | 55.02 | 26.7 | 13969.23 | 0.49 | 0.87 | 0.18 | 0.89 | 1 | 10
2 | 50 | CONCLUIDO | 8.825 | 11.33 | 8.47 | 13.74 | 0.24 | 37 | 108.05 | 41.65 | 1.5 | 35 | 14.9 | 13559.91 | 74.3 | 558.85 | 46.21 | 26.7 | 9608.93 | 0.58 | 0.9 | 0.16 | 0.62 | 1 | 10
3 | 50 | CONCLUIDO | 8.879 | 11.26 | 8.52 | 15.97 | 0.28 | 32 | 108.37 | 41.65 | 1.75 | 30 | 14.97 | 13599.17 | 73.71 | 558.82 | 48.14 | 26.7 | 10599.38 | 0.55 | 0.9 | 0.16 | 0.66 | 1 | 10
4 | 50 | CONCLUIDO | 9.0767 | 11.02 | 8.38 | 18.62 | 0.32 | 27 | 108.68 | 41.65 | 2 | 25 | 15.03 | 13638.32 | 71.24 | 558.79 | 43.75 | 26.7 | 8425.63 | 0.61 | 0.91 | 0.15 | 0.53 | 1 | 10
5 | 50 | CONCLUIDO | 9.2244 | 10.84 | 8.29 | 21.64 | 0.36 | 23 | 109 | 41.65 | 2.25 | 21 | 15.1 | 13677.51 | 69.07 | 558.79 | 41.01 | 26.7 | 7075.78 | 0.65 | 0.92 | 0.14 | 0.44 | 1 | 10
6 | 50 | CONCLUIDO | 9.2987 | 10.75 | 8.25 | 23.58 | 0.4 | 21 | 109.32 | 41.65 | 2.5 | 19 | 15.17 | 13716.72 | 67.73 | 558.78 | 39.63 | 26.7 | 6400.14 | 0.67 | 0.93 | 0.14 | 0.4 | 1 | 10
7 | 50 | CONCLUIDO | 9.4869 | 10.54 | 8.1 | 27.02 | 0.44 | 18 | 109.64 | 41.65 | 2.75 | 16 | 15.24 | 13755.95 | 64.95 | 558.78 | 34.92 | 26.7 | 4057.32 | 0.76 | 0.94 | 0.13 | 0.25 | 1 | 10
8 | 50 | CONCLUIDO | 9.434 | 10.6 | 8.19 | 28.89 | 0.48 | 17 | 109.96 | 41.65 | 3 | 15 | 15.31 | 13795.21 | 64.3 | 558.83 | 37.63 | 26.7 | 5418.62 | 0.71 | 0.93 | 0.14 | 0.33 | 1 | 10
9 | 50 | CONCLUIDO | 9.5153 | 10.51 | 8.14 | 32.56 | 0.52 | 15 | 110.27 | 41.65 | 3.25 | 13 | 15.37 | 13834.5 | 62.77 | 558.8 | 36.18 | 26.7 | 4701.38 | 0.74 | 0.94 | 0.13 | 0.29 | 1 | 10
10 | 50 | CONCLUIDO | 9.5567 | 10.46 | 8.12 | 34.79 | 0.56 | 14 | 110.59 | 41.65 | 3.5 | 10 | 15.44 | 13873.81 | 60.87 | 558.83 | 35.43 | 26.7 | 4333.05 | 0.75 | 0.94 | 0.13 | 0.26 | 1 | 10
11 | 50 | CONCLUIDO | 9.6056 | 10.41 | 8.09 | 37.32 | 0.6 | 13 | 110.91 | 41.65 | 3.75 | 5 | 15.51 | 13913.15 | 59.79 | 558.85 | 34.19 | 26.7 | 3718.94 | 0.78 | 0.95 | 0.14 | 0.23 | 1 | 10
12 | 50 | CONCLUIDO | 9.6049 | 10.41 | 8.09 | 37.32 | 0.63 | 13 | 111.23 | 41.65 | 4 | 2 | 15.58 | 13952.52 | 59.2 | 558.78 | 34.25 | 26.7 | 3747.67 | 0.78 | 0.95 | 0.14 | 0.23 | 1 | 10
13 | 50 | CONCLUIDO | 9.5847 | 10.43 | 8.11 | 37.42 | 0.67 | 13 | 111.55 | 41.65 | 4.25 | 0 | 15.65 | 13991.91 | 59.22 | 558.83 | 34.92 | 26.7 | 4082.67 | 0.76 | 0.94 | 0.14 | 0.26 | 1 | 10