## Sheet1
| Volume de calda [L] | STATUS | Capacidade operacional [ha/h] | Tempo de missao [h] | Tempo util [h] | Tempo por voo [min] | Autonomia Projetada [h] | N° Voos | MTOW [kg] | Massa Estrutura [kg] | Combustível [kg] | Abastecimentos | Massa gerador | Potência gerador [W] | Combustível consumido [L] | Calda cons [L] | Distância percorrida [km] | Distância Pulverizando [km] | RTL ACUMULADO[m] | EOC [km/km] | EOC [h/h] | Tempo de manobra [h] | Tempo rtl_rtw [h] | V pulv [m/s] | V desloc [m/s]
0 | 15 | CONCLUIDO | 7.391 | 13.53 | 11.39 | 17.08 | 0.43 | 40 | 39.78 | 19.54 | 1 | 0 | 4.24 | 5140 | 44.82 | 583.59 | 56.29 | 29.38 | 12200.23 | 0.52 | 0.81 | 2.45 | 0.83 | 1 | 10