## Sheet1
| Volume de calda [L] | STATUS | Capacidade operacional [ha/h] | Tempo de missao [h] | Tempo util [h] | Tempo por voo [min] | Autonomia Projetada [h] | N° Voos | MTOW [kg] | Massa Estrutura [kg] | Combustível [kg] | Abastecimentos | Massa gerador | Potência gerador [W] | Combustível consumido [L] | Calda cons [L] | Distância percorrida [km] | Distância Pulverizando [km] | RTL ACUMULADO[m] | EOC [km/km] | EOC [h/h] | Tempo de manobra [h] | Tempo rtl_rtw [h] | V pulv [m/s] | V desloc [m/s]
0 | 50 | CONCLUIDO | 6.2054 | 16.11 | 12.23 | 8.84 | 0.16 | 83 | 107.41 | 41.65 | 1 | 81 | 14.77 | 13481.73 | 113.75 | 583.32 | 83.73 | 29.38 | 25704.2 | 0.35 | 0.75 | 2.49 | 1.68 | 1 | 10
1 | 50 | CONCLUIDO | 6.5439 | 15.28 | 11.82 | 11.08 | 0.2 | 64 | 107.73 | 41.65 | 1.25 | 62 | 14.83 | 13520.81 | 108.66 | 583.25 | 71.49 | 29.38 | 19676.08 | 0.41 | 0.78 | 2.44 | 1.27 | 1 | 10
2 | 50 | CONCLUIDO | 6.7676 | 14.78 | 11.58 | 13.37 | 0.24 | 52 | 108.05 | 41.65 | 1.5 | 50 | 14.9 | 13559.91 | 105.37 | 583.35 | 64.11 | 29.38 | 16046.85 | 0.46 | 0.79 | 2.42 | 1.03 | 1 | 10
3 | 50 | CONCLUIDO | 6.951 | 14.39 | 11.39 | 15.9 | 0.28 | 43 | 108.37 | 41.65 | 1.75 | 41 | 14.97 | 13599.17 | 102.65 | 583.25 | 58.06 | 29.38 | 13068.05 | 0.51 | 0.81 | 2.41 | 0.84 | 1 | 10
4 | 50 | CONCLUIDO | 7.0755 | 14.13 | 11.28 | 18.28 | 0.32 | 37 | 108.68 | 41.65 | 2 | 35 | 15.03 | 13638.32 | 100.45 | 583.37 | 54.09 | 29.38 | 11115.4 | 0.54 | 0.81 | 2.4 | 0.72 | 1 | 10
5 | 50 | CONCLUIDO | 7.1585 | 13.97 | 11.2 | 20.36 | 0.36 | 33 | 109 | 41.65 | 2.25 | 31 | 15.1 | 13677.51 | 98.55 | 583.24 | 52.2 | 29.38 | 10186.28 | 0.56 | 0.82 | 2.39 | 0.65 | 1 | 10
6 | 50 | CONCLUIDO | 7.2454 | 13.8 | 11.12 | 23.01 | 0.4 | 29 | 109.32 | 41.65 | 2.5 | 27 | 15.17 | 13716.72 | 96.83 | 583.41 | 49.63 | 29.38 | 8925.3 | 0.59 | 0.83 | 2.38 | 0.57 | 1 | 10
7 | 50 | CONCLUIDO | 7.3166 | 13.67 | 11.05 | 25.51 | 0.44 | 26 | 109.64 | 41.65 | 2.75 | 24 | 15.24 | 13755.95 | 94.87 | 583.26 | 47.62 | 29.38 | 7934.61 | 0.62 | 0.83 | 2.37 | 0.5 | 1 | 10
8 | 50 | CONCLUIDO | 7.3724 | 13.56 | 10.99 | 27.49 | 0.48 | 24 | 109.96 | 41.65 | 3 | 22 | 15.31 | 13795.21 | 93.16 | 583.25 | 45.82 | 29.38 | 7043.22 | 0.64 | 0.84 | 2.37 | 0.44 | 1 | 10
9 | 50 | CONCLUIDO | 7.4062 | 13.5 | 10.98 | 29.94 | 0.52 | 22 | 110.27 | 41.65 | 3.25 | 20 | 15.37 | 13834.5 | 91.79 | 583.25 | 45.21 | 29.38 | 6745.56 | 0.65 | 0.84 | 2.37 | 0.42 | 1 | 10
10 | 50 | CONCLUIDO | 7.452 | 13.42 | 10.94 | 32.82 | 0.56 | 20 | 110.59 | 41.65 | 3.5 | 18 | 15.44 | 13873.81 | 90.44 | 583.24 | 43.8 | 29.38 | 6053.78 | 0.67 | 0.84 | 2.37 | 0.39 | 1 | 10
11 | 50 | CONCLUIDO | 7.5083 | 13.32 | 10.88 | 36.27 | 0.6 | 18 | 110.91 | 41.65 | 3.75 | 16 | 15.51 | 13913.15 | 88.56 | 583.23 | 42.2 | 29.38 | 5261.39 | 0.7 | 0.84 | 2.36 | 0.33 | 1 | 10
12 | 50 | CONCLUIDO | 7.5268 | 13.29 | 10.87 | 38.37 | 0.63 | 17 | 111.23 | 41.65 | 4 | 15 | 15.58 | 13952.52 | 87.04 | 583.31 | 41.9 | 29.38 | 5116.46 | 0.7 | 0.85 | 2.36 | 0.32 | 1 | 10
13 | 50 | CONCLUIDO | 7.5431 | 13.26 | 10.87 | 40.75 | 0.67 | 16 | 111.55 | 41.65 | 4.25 | 14 | 15.65 | 13991.91 | 85.41 | 583.25 | 41.72 | 29.38 | 5035.06 | 0.7 | 0.85 | 2.36 | 0.31 | 1 | 10
14 | 50 | CONCLUIDO | 7.57 | 13.21 | 10.84 | 43.36 | 0.71 | 15 | 111.87 | 41.65 | 4.5 | 13 | 15.72 | 14031.33 | 84.09 | 583.29 | 40.91 | 29.38 | 4630.58 | 0.72 | 0.85 | 2.36 | 0.29 | 1 | 10
15 | 50 | CONCLUIDO | 7.5969 | 13.16 | 10.82 | 46.35 | 0.75 | 14 | 112.19 | 41.65 | 4.75 | 11 | 15.79 | 14070.77 | 82.98 | 583.3 | 40.08 | 29.38 | 4223.31 | 0.73 | 0.85 | 2.36 | 0.26 | 1 | 10
16 | 50 | CONCLUIDO | 7.621 | 13.12 | 10.8 | 49.83 | 0.78 | 13 | 112.51 | 41.65 | 5 | 4 | 15.86 | 14110.24 | 81.41 | 583.25 | 39.2 | 29.38 | 3790.14 | 0.75 | 0.85 | 2.37 | 0.24 | 1 | 10
17 | 50 | CONCLUIDO | 7.6174 | 13.13 | 10.8 | 49.86 | 0.82 | 13 | 112.83 | 41.65 | 5.25 | 1 | 15.93 | 14149.74 | 81.74 | 583.23 | 39.5 | 29.38 | 3936.56 | 0.74 | 0.85 | 2.37 | 0.25 | 1 | 10
18 | 50 | CONCLUIDO | 7.6189 | 13.13 | 10.8 | 49.85 | 0.86 | 13 | 113.15 | 41.65 | 5.5 | 0 | 16 | 14189.26 | 81.83 | 583.34 | 39.3 | 29.38 | 3837.88 | 0.75 | 0.85 | 2.37 | 0.25 | 1 | 10