## Sheet1
| Volume de calda [L] | STATUS | Capacidade operacional [ha/h] | Tempo de missao [h] | Tempo util [h] | Tempo por voo [min] | Autonomia Projetada [h] | N° Voos | MTOW [kg] | Massa Estrutura [kg] | Combustível [kg] | Abastecimentos | Massa gerador | Potência gerador [W] | Combustível consumido [L] | Calda cons [L] | Distância percorrida [km] | Distância Pulverizando [km] | RTL ACUMULADO[m] | EOC [km/km] | EOC [h/h] | Tempo de manobra [h] | Tempo rtl_rtw [h] | V pulv [m/s] | V desloc [m/s]
0 | 90 | CONCLUIDO | 6.5149 | 15.35 | 9.69 | 6.39 | 0.1 | 91 | 176.73 | 52.44 | 1 | 89 | 33.29 | 22031.19 | 124.74 | 583.06 | 84.84 | 26.86 | 28651.55 | 0.32 | 0.79 | 0.25 | 1.84 | 1 | 10
1 | 90 | CONCLUIDO | 7.0875 | 14.11 | 9.24 | 8.03 | 0.13 | 69 | 177.1 | 52.44 | 1.25 | 67 | 33.41 | 22076.81 | 118.12 | 583.01 | 70.46 | 26.86 | 21574.54 | 0.38 | 0.83 | 0.22 | 1.38 | 1 | 10
2 | 90 | CONCLUIDO | 7.474 | 13.38 | 8.97 | 9.61 | 0.15 | 56 | 177.47 | 52.44 | 1.5 | 54 | 33.53 | 22122.46 | 113.92 | 582.91 | 61.96 | 26.86 | 17386.8 | 0.43 | 0.86 | 0.2 | 1.11 | 1 | 10
3 | 90 | CONCLUIDO | 7.7717 | 12.87 | 8.78 | 11.2 | 0.17 | 47 | 177.84 | 52.44 | 1.75 | 45 | 33.65 | 22168.15 | 110.78 | 583.02 | 56.03 | 26.86 | 14469.72 | 0.48 | 0.88 | 0.18 | 0.92 | 1 | 10
4 | 90 | CONCLUIDO | 8.0282 | 12.46 | 8.61 | 12.92 | 0.2 | 40 | 178.21 | 52.44 | 2 | 38 | 33.77 | 22213.89 | 108.09 | 582.86 | 50.83 | 26.86 | 11901.05 | 0.53 | 0.89 | 0.17 | 0.76 | 1 | 10
5 | 90 | CONCLUIDO | 8.2442 | 12.13 | 8.46 | 14.51 | 0.22 | 35 | 178.59 | 52.44 | 2.25 | 33 | 33.89 | 22259.66 | 105.45 | 582.88 | 46.66 | 26.86 | 9845.41 | 0.58 | 0.91 | 0.14 | 0.61 | 1 | 10
6 | 90 | CONCLUIDO | 8.2884 | 12.06 | 8.51 | 15.95 | 0.25 | 32 | 178.96 | 52.44 | 2.5 | 30 | 34.02 | 22305.48 | 105.4 | 582.86 | 47.87 | 26.86 | 10464.8 | 0.56 | 0.9 | 0.16 | 0.65 | 1 | 10
7 | 90 | CONCLUIDO | 8.4581 | 11.82 | 8.41 | 18.01 | 0.27 | 28 | 179.33 | 52.44 | 2.75 | 26 | 34.14 | 22351.34 | 103.29 | 582.86 | 44.58 | 26.86 | 8835.94 | 0.6 | 0.91 | 0.15 | 0.55 | 1 | 10
8 | 90 | CONCLUIDO | 8.5393 | 11.71 | 8.37 | 19.31 | 0.3 | 26 | 179.7 | 52.44 | 3 | 24 | 34.26 | 22397.24 | 102.44 | 582.83 | 43.19 | 26.86 | 8151.32 | 0.62 | 0.92 | 0.15 | 0.51 | 1 | 10
9 | 90 | CONCLUIDO | 8.6283 | 11.59 | 8.32 | 20.79 | 0.32 | 24 | 180.07 | 52.44 | 3.25 | 22 | 34.38 | 22443.18 | 100.84 | 582.92 | 41.63 | 26.86 | 7383.87 | 0.65 | 0.92 | 0.15 | 0.46 | 1 | 10
10 | 90 | CONCLUIDO | 8.7171 | 11.47 | 8.27 | 22.55 | 0.34 | 22 | 180.45 | 52.44 | 3.5 | 20 | 34.51 | 22489.16 | 99.92 | 582.89 | 40.17 | 26.86 | 6663 | 0.67 | 0.93 | 0.14 | 0.42 | 1 | 10
11 | 90 | CONCLUIDO | 8.8048 | 11.36 | 8.23 | 24.68 | 0.37 | 20 | 180.82 | 52.44 | 3.75 | 18 | 34.63 | 22535.19 | 98.48 | 582.86 | 38.79 | 26.86 | 5981.33 | 0.69 | 0.93 | 0.14 | 0.37 | 1 | 10
12 | 90 | CONCLUIDO | 8.8679 | 11.28 | 8.18 | 25.83 | 0.39 | 19 | 181.19 | 52.44 | 4 | 17 | 34.75 | 22581.25 | 97.42 | 582.89 | 37.17 | 26.86 | 5180.34 | 0.72 | 0.94 | 0.14 | 0.33 | 1 | 10
13 | 90 | CONCLUIDO | 8.8576 | 11.29 | 8.23 | 27.43 | 0.42 | 18 | 181.57 | 52.44 | 4.25 | 16 | 34.88 | 22627.36 | 97.21 | 582.85 | 39.18 | 26.86 | 6189.26 | 0.69 | 0.93 | 0.14 | 0.38 | 1 | 10
14 | 90 | CONCLUIDO | 8.9188 | 11.21 | 8.19 | 28.9 | 0.44 | 17 | 181.94 | 52.44 | 4.5 | 15 | 35 | 22673.63 | 95.86 | 582.95 | 37.7 | 26.86 | 5454.03 | 0.71 | 0.94 | 0.14 | 0.33 | 1 | 10
15 | 90 | CONCLUIDO | 8.9675 | 11.15 | 8.16 | 30.61 | 0.46 | 16 | 182.32 | 52.44 | 4.75 | 14 | 35.12 | 22719.83 | 95 | 582.86 | 36.98 | 26.86 | 5098.42 | 0.73 | 0.94 | 0.13 | 0.31 | 1 | 10
16 | 90 | CONCLUIDO | 9.007 | 11.1 | 8.15 | 32.59 | 0.49 | 15 | 182.69 | 52.44 | 5 | 13 | 35.25 | 22766.06 | 93.73 | 582.86 | 36.51 | 26.86 | 4866.97 | 0.74 | 0.94 | 0.13 | 0.3 | 1 | 10
17 | 90 | CONCLUIDO | 9.0676 | 11.03 | 8.11 | 34.76 | 0.51 | 14 | 183.07 | 52.44 | 5.25 | 12 | 35.37 | 22812.34 | 92.73 | 582.83 | 35.26 | 26.86 | 4248.85 | 0.76 | 0.95 | 0.13 | 0.26 | 1 | 10
18 | 90 | CONCLUIDO | 9.1162 | 10.97 | 8.09 | 37.32 | 0.53 | 13 | 183.44 | 52.44 | 5.5 | 11 | 35.5 | 22858.66 | 91.48 | 582.84 | 34.55 | 26.86 | 3896.1 | 0.78 | 0.95 | 0.13 | 0.23 | 1 | 10
19 | 90 | CONCLUIDO | 9.1575 | 10.92 | 8.04 | 37.09 | 0.55 | 13 | 183.82 | 52.44 | 5.75 | 11 | 35.63 | 22905.03 | 89.88 | 582.87 | 32.97 | 26.86 | 3110.29 | 0.81 | 0.96 | 0.12 | 0.18 | 1 | 10
20 | 90 | CONCLUIDO | 9.1517 | 10.93 | 8.08 | 40.4 | 0.58 | 12 | 184.19 | 52.44 | 6 | 10 | 35.75 | 22951.43 | 90.03 | 582.83 | 34.42 | 26.86 | 3837.34 | 0.78 | 0.95 | 0.13 | 0.23 | 1 | 10
21 | 90 | CONCLUIDO | 9.1522 | 10.93 | 8.08 | 40.4 | 0.6 | 12 | 184.57 | 52.44 | 6.25 | 10 | 35.88 | 22997.88 | 89.2 | 582.92 | 34.29 | 26.86 | 3772.73 | 0.78 | 0.95 | 0.13 | 0.23 | 1 | 10
22 | 90 | CONCLUIDO | 9.2081 | 10.86 | 8.05 | 43.9 | 0.62 | 11 | 184.95 | 52.44 | 6.5 | 9 | 36.01 | 23044.38 | 88.13 | 582.83 | 33.34 | 26.86 | 3302.47 | 0.81 | 0.96 | 0.12 | 0.2 | 1 | 10
23 | 90 | CONCLUIDO | 9.2067 | 10.86 | 8.05 | 43.91 | 0.65 | 11 | 185.33 | 52.44 | 6.75 | 9 | 36.13 | 23090.91 | 87.46 | 582.83 | 33.45 | 26.86 | 3357.11 | 0.8 | 0.96 | 0.12 | 0.2 | 1 | 10
24 | 90 | CONCLUIDO | 9.2457 | 10.82 | 8.04 | 48.24 | 0.67 | 10 | 185.7 | 52.44 | 7 | 8 | 36.26 | 23137.49 | 86.49 | 582.83 | 33.04 | 26.86 | 3155.7 | 0.81 | 0.96 | 0.13 | 0.19 | 1 | 10
25 | 90 | CONCLUIDO | 9.2788 | 10.78 | 8 | 48.01 | 0.69 | 10 | 186.08 | 52.44 | 7.25 | 8 | 36.39 | 23184.11 | 84.94 | 582.83 | 31.65 | 26.86 | 2461.37 | 0.85 | 0.96 | 0.13 | 0.15 | 1 | 10
26 | 90 | CONCLUIDO | 9.3011 | 10.75 | 8.01 | 53.41 | 0.71 | 9 | 186.46 | 52.44 | 7.5 | 7 | 36.52 | 23230.78 | 83.81 | 582.85 | 32.19 | 26.86 | 2736.59 | 0.83 | 0.96 | 0.12 | 0.16 | 1 | 10
27 | 90 | CONCLUIDO | 9.3035 | 10.75 | 8.01 | 53.39 | 0.74 | 9 | 186.84 | 52.44 | 7.75 | 7 | 36.65 | 23277.49 | 83.57 | 582.83 | 32.11 | 26.86 | 2699.85 | 0.84 | 0.96 | 0.12 | 0.15 | 1 | 10
28 | 90 | CONCLUIDO | 9.2966 | 10.76 | 8.02 | 53.44 | 0.76 | 9 | 187.22 | 52.44 | 8 | 6 | 36.78 | 23324.24 | 81.95 | 582.83 | 32.34 | 26.86 | 2813.2 | 0.83 | 0.96 | 0.12 | 0.16 | 1 | 10
29 | 90 | CONCLUIDO | 9.2937 | 10.76 | 8.02 | 53.46 | 0.78 | 9 | 187.6 | 52.44 | 8.25 | 5 | 36.9 | 23371.04 | 81.29 | 582.83 | 32.4 | 26.86 | 2842.65 | 0.83 | 0.96 | 0.12 | 0.17 | 1 | 10
30 | 90 | CONCLUIDO | 9.3538 | 10.69 | 7.99 | 59.89 | 0.8 | 8 | 187.98 | 52.44 | 8.5 | 5 | 37.03 | 23417.88 | 81.06 | 582.86 | 31.18 | 26.86 | 2237.59 | 0.86 | 0.96 | 0.13 | 0.13 | 1 | 10
31 | 90 | CONCLUIDO | 9.3359 | 10.71 | 8.01 | 60.05 | 0.82 | 8 | 188.36 | 52.44 | 8.75 | 4 | 37.16 | 23464.76 | 81.06 | 582.86 | 32.1 | 26.86 | 2700.14 | 0.84 | 0.96 | 0.12 | 0.15 | 1 | 10
32 | 90 | CONCLUIDO | 9.3267 | 10.72 | 8.02 | 60.13 | 0.85 | 8 | 188.74 | 52.44 | 9 | 2 | 37.3 | 23511.69 | 81.2 | 582.89 | 32.18 | 26.86 | 2738.19 | 0.83 | 0.96 | 0.13 | 0.16 | 1 | 10
33 | 90 | CONCLUIDO | 9.3417 | 10.7 | 8 | 60 | 0.87 | 8 | 189.12 | 52.44 | 9.25 | 2 | 37.43 | 23558.67 | 80.71 | 582.85 | 31.76 | 26.86 | 2530.3 | 0.85 | 0.96 | 0.12 | 0.15 | 1 | 10
34 | 90 | CONCLUIDO | 9.3334 | 10.71 | 8.01 | 60.07 | 0.89 | 8 | 189.5 | 52.44 | 9.5 | 0 | 37.56 | 23605.68 | 80.88 | 582.83 | 31.98 | 26.86 | 2637.22 | 0.84 | 0.96 | 0.13 | 0.16 | 1 | 10