## Sheet1
| Volume de calda [L] | STATUS | Capacidade operacional [ha/h] | Tempo de missao [h] | Tempo util [h] | Tempo por voo [min] | Autonomia Projetada [h] | N° Voos | MTOW [kg] | Massa Estrutura [kg] | Combustível [kg] | Abastecimentos | Massa gerador | Potência gerador [W] | Combustível consumido [L] | Calda cons [L] | Distância percorrida [km] | Distância Pulverizando [km] | RTL ACUMULADO[m] | EOC [km/km] | EOC [h/h] | Tempo de manobra [h] | Tempo rtl_rtw [h] | V pulv [m/s] | V desloc [m/s]
0 | 145 | CONCLUIDO | 4.7759 | 20.94 | 10.66 | 4.7 | 0.06 | 136 | 285.18 | 61.2 | 1 | 134 | 77.98 | 35406.83 | 187.7 | 583.25 | 114.87 | 26.86 | 43442.54 | 0.23 | 0.72 | 0.33 | 2.8 | 1 | 10
1 | 145 | CONCLUIDO | 5.466 | 18.3 | 9.9 | 5.88 | 0.08 | 101 | 285.68 | 61.2 | 1.25 | 99 | 78.24 | 35468.6 | 173.91 | 583.11 | 91.19 | 26.86 | 31777.28 | 0.29 | 0.78 | 0.27 | 2.05 | 1 | 10
2 | 145 | CONCLUIDO | 5.9499 | 16.81 | 9.49 | 7.03 | 0.09 | 81 | 286.19 | 61.2 | 1.5 | 79 | 78.49 | 35530.47 | 166.26 | 582.99 | 78.42 | 26.86 | 25494.65 | 0.34 | 0.81 | 0.24 | 1.64 | 1 | 10
3 | 145 | CONCLUIDO | 6.346 | 15.76 | 9.2 | 8.24 | 0.11 | 67 | 286.69 | 61.2 | 1.75 | 65 | 78.74 | 35592.57 | 160.7 | 582.98 | 69.24 | 26.86 | 20974.81 | 0.39 | 0.84 | 0.21 | 1.34 | 1 | 10
4 | 145 | CONCLUIDO | 6.6683 | 15 | 8.98 | 9.45 | 0.12 | 57 | 287.19 | 61.2 | 2 | 55 | 78.99 | 35654.65 | 156.39 | 582.88 | 62.24 | 26.86 | 17521.96 | 0.43 | 0.86 | 0.2 | 1.12 | 1 | 10
5 | 145 | CONCLUIDO | 6.9091 | 14.47 | 8.83 | 10.6 | 0.14 | 50 | 287.7 | 61.2 | 2.25 | 48 | 79.25 | 35716.83 | 153.55 | 583.04 | 57.53 | 26.86 | 15204.52 | 0.47 | 0.87 | 0.19 | 0.97 | 1 | 10
6 | 145 | CONCLUIDO | 7.0908 | 14.1 | 8.73 | 11.64 | 0.15 | 45 | 288.2 | 61.2 | 2.5 | 43 | 79.5 | 35779.11 | 151.41 | 582.85 | 54.48 | 26.86 | 13703.06 | 0.49 | 0.88 | 0.18 | 0.88 | 1 | 10
7 | 145 | CONCLUIDO | 7.2907 | 13.72 | 8.61 | 12.92 | 0.17 | 40 | 288.71 | 61.2 | 2.75 | 38 | 79.76 | 35841.5 | 148.98 | 582.89 | 50.71 | 26.86 | 11841.33 | 0.53 | 0.89 | 0.17 | 0.76 | 1 | 10
8 | 145 | CONCLUIDO | 7.5102 | 13.32 | 8.43 | 14.04 | 0.18 | 36 | 289.21 | 61.2 | 3 | 34 | 80.02 | 35903.99 | 145.41 | 583.06 | 44.67 | 26.86 | 8842.82 | 0.6 | 0.91 | 0.16 | 0.57 | 1 | 10
9 | 145 | CONCLUIDO | 7.37 | 13.57 | 8.73 | 14.97 | 0.2 | 35 | 289.72 | 61.2 | 3.25 | 33 | 80.27 | 35966.59 | 150.5 | 582.94 | 55.49 | 26.86 | 14255.84 | 0.48 | 0.88 | 0.17 | 0.88 | 1 | 10
10 | 145 | CONCLUIDO | 7.6279 | 13.11 | 8.49 | 16.43 | 0.21 | 31 | 290.23 | 61.2 | 3.5 | 29 | 80.53 | 36029.29 | 145.83 | 582.89 | 47.29 | 26.86 | 10178.27 | 0.57 | 0.91 | 0.16 | 0.64 | 1 | 10
11 | 145 | CONCLUIDO | 7.7242 | 12.95 | 8.43 | 17.45 | 0.23 | 29 | 290.74 | 61.2 | 3.75 | 27 | 80.79 | 36092.1 | 144.56 | 582.86 | 45.4 | 26.86 | 9242.79 | 0.59 | 0.91 | 0.16 | 0.58 | 1 | 10
12 | 145 | CONCLUIDO | 7.8203 | 12.79 | 8.38 | 18.63 | 0.24 | 27 | 291.25 | 61.2 | 4 | 25 | 81.05 | 36155.02 | 143.27 | 582.86 | 43.75 | 26.86 | 8427.95 | 0.61 | 0.92 | 0.15 | 0.53 | 1 | 10
13 | 145 | CONCLUIDO | 7.914 | 12.64 | 8.34 | 20.01 | 0.26 | 25 | 291.76 | 61.2 | 4.25 | 23 | 81.31 | 36218.04 | 142.26 | 582.85 | 42.37 | 26.86 | 7747.98 | 0.63 | 0.92 | 0.15 | 0.49 | 1 | 10
14 | 145 | CONCLUIDO | 7.9535 | 12.57 | 8.33 | 20.83 | 0.27 | 24 | 292.27 | 61.2 | 4.5 | 22 | 81.57 | 36281.16 | 141.67 | 582.93 | 42.19 | 26.86 | 7663.56 | 0.64 | 0.92 | 0.14 | 0.48 | 1 | 10
15 | 145 | CONCLUIDO | 8.0093 | 12.49 | 8.3 | 21.64 | 0.29 | 23 | 292.79 | 61.2 | 4.75 | 21 | 81.84 | 36344.4 | 140.8 | 582.92 | 41.2 | 26.86 | 7171.95 | 0.65 | 0.93 | 0.14 | 0.44 | 1 | 10
16 | 145 | CONCLUIDO | 8.109 | 12.33 | 8.25 | 23.57 | 0.3 | 21 | 293.3 | 61.2 | 5 | 19 | 82.1 | 36407.75 | 139.68 | 582.9 | 39.66 | 26.86 | 6411.25 | 0.68 | 0.93 | 0.14 | 0.4 | 1 | 10
17 | 145 | CONCLUIDO | 8.1625 | 12.25 | 8.22 | 24.67 | 0.32 | 20 | 293.81 | 61.2 | 5.25 | 18 | 82.36 | 36471.2 | 138.93 | 582.89 | 38.76 | 26.86 | 5968.16 | 0.69 | 0.94 | 0.14 | 0.37 | 1 | 10
18 | 145 | CONCLUIDO | 8.2158 | 12.17 | 8.2 | 25.89 | 0.33 | 19 | 294.33 | 61.2 | 5.5 | 17 | 82.63 | 36534.76 | 138.01 | 582.9 | 37.9 | 26.86 | 5542.73 | 0.71 | 0.94 | 0.14 | 0.34 | 1 | 10
19 | 145 | CONCLUIDO | 8.3156 | 12.03 | 8.11 | 27.02 | 0.35 | 18 | 294.84 | 61.2 | 5.75 | 16 | 82.9 | 36598.44 | 136.06 | 582.83 | 34.77 | 26.86 | 3983.52 | 0.77 | 0.95 | 0.14 | 0.25 | 1 | 10
20 | 145 | CONCLUIDO | 8.2107 | 12.18 | 8.26 | 27.53 | 0.36 | 18 | 295.36 | 61.2 | 6 | 16 | 83.16 | 36662.22 | 138.65 | 582.86 | 40.4 | 26.86 | 6797.59 | 0.66 | 0.93 | 0.13 | 0.41 | 1 | 10
21 | 145 | CONCLUIDO | 8.2991 | 12.05 | 8.18 | 28.89 | 0.38 | 17 | 295.88 | 61.2 | 6.25 | 15 | 83.43 | 36726.12 | 137.13 | 582.89 | 37.67 | 26.86 | 5436.21 | 0.71 | 0.94 | 0.13 | 0.33 | 1 | 10
22 | 145 | CONCLUIDO | 8.3515 | 11.97 | 8.16 | 30.61 | 0.39 | 16 | 296.4 | 61.2 | 6.5 | 14 | 83.7 | 36790.13 | 136 | 582.89 | 36.99 | 26.86 | 5101.72 | 0.73 | 0.94 | 0.13 | 0.31 | 1 | 10
23 | 145 | CONCLUIDO | 8.3546 | 11.97 | 8.16 | 30.59 | 0.4 | 16 | 296.92 | 61.2 | 6.75 | 14 | 83.97 | 36854.25 | 135.96 | 582.86 | 36.83 | 26.86 | 5025.06 | 0.73 | 0.94 | 0.13 | 0.3 | 1 | 10
24 | 145 | CONCLUIDO | 8.4055 | 11.9 | 8.14 | 32.56 | 0.42 | 15 | 297.44 | 61.2 | 7 | 13 | 84.24 | 36918.48 | 135.22 | 582.85 | 36.11 | 26.86 | 4667.63 | 0.74 | 0.94 | 0.13 | 0.29 | 1 | 10
25 | 145 | CONCLUIDO | 8.4069 | 11.9 | 8.14 | 32.55 | 0.43 | 15 | 297.96 | 61.2 | 7.25 | 13 | 84.51 | 36982.83 | 134.75 | 582.86 | 36.07 | 26.86 | 4647.86 | 0.74 | 0.95 | 0.13 | 0.28 | 1 | 10
26 | 145 | CONCLUIDO | 8.4594 | 11.82 | 8.12 | 34.79 | 0.45 | 14 | 298.48 | 61.2 | 7.5 | 12 | 84.79 | 37047.29 | 134.07 | 582.87 | 35.46 | 26.86 | 4346.88 | 0.76 | 0.95 | 0.13 | 0.26 | 1 | 10
27 | 145 | CONCLUIDO | 8.461 | 11.82 | 8.12 | 34.78 | 0.46 | 14 | 299.01 | 61.2 | 7.75 | 12 | 85.06 | 37111.87 | 133.84 | 582.86 | 35.43 | 26.86 | 4334.32 | 0.76 | 0.95 | 0.13 | 0.26 | 1 | 10
28 | 145 | CONCLUIDO | 8.5183 | 11.74 | 8.09 | 37.34 | 0.48 | 13 | 299.53 | 61.2 | 8 | 11 | 85.33 | 37176.68 | 132.9 | 582.83 | 34.61 | 26.86 | 3930.02 | 0.78 | 0.95 | 0.13 | 0.24 | 1 | 10
29 | 145 | CONCLUIDO | 8.5243 | 11.73 | 8.08 | 37.3 | 0.49 | 13 | 300.06 | 61.2 | 8.25 | 11 | 85.61 | 37241.49 | 132.52 | 582.87 | 34.18 | 26.86 | 3712.39 | 0.79 | 0.95 | 0.13 | 0.23 | 1 | 10
30 | 145 | CONCLUIDO | 8.5203 | 11.74 | 8.09 | 37.32 | 0.5 | 13 | 300.59 | 61.2 | 8.5 | 11 | 85.89 | 37306.42 | 131.8 | 582.84 | 34.73 | 26.86 | 3986.22 | 0.77 | 0.95 | 0.12 | 0.23 | 1 | 10
31 | 145 | CONCLUIDO | 8.5665 | 11.67 | 8.08 | 40.39 | 0.52 | 12 | 301.11 | 61.2 | 8.75 | 10 | 86.16 | 37371.47 | 131.67 | 582.84 | 34.31 | 26.86 | 3781.2 | 0.78 | 0.95 | 0.13 | 0.22 | 1 | 10
32 | 145 | CONCLUIDO | 8.5669 | 11.67 | 8.08 | 40.38 | 0.53 | 12 | 301.64 | 61.2 | 9 | 10 | 86.44 | 37436.63 | 131.52 | 582.83 | 34.33 | 26.86 | 3791.37 | 0.78 | 0.95 | 0.13 | 0.22 | 1 | 10
33 | 145 | CONCLUIDO | 8.5647 | 11.68 | 8.08 | 40.4 | 0.55 | 12 | 302.17 | 61.2 | 9.25 | 10 | 86.72 | 37501.91 | 131.01 | 582.83 | 34.33 | 26.86 | 3791.08 | 0.78 | 0.95 | 0.13 | 0.23 | 1 | 10
34 | 145 | CONCLUIDO | 8.6223 | 11.6 | 8.06 | 43.94 | 0.56 | 11 | 302.7 | 61.2 | 9.5 | 9 | 87 | 37567.32 | 130.29 | 582.83 | 33.58 | 26.86 | 3422.35 | 0.8 | 0.95 | 0.13 | 0.2 | 1 | 10
35 | 145 | CONCLUIDO | 8.6176 | 11.6 | 8.06 | 43.98 | 0.57 | 11 | 303.23 | 61.2 | 9.75 | 9 | 87.28 | 37632.84 | 130.34 | 582.83 | 33.81 | 26.86 | 3536.45 | 0.79 | 0.95 | 0.13 | 0.21 | 1 | 10
36 | 145 | CONCLUIDO | 8.6217 | 11.6 | 8.06 | 43.95 | 0.59 | 11 | 303.76 | 61.2 | 10 | 9 | 87.57 | 37698.48 | 129.83 | 582.83 | 33.62 | 26.86 | 3445.26 | 0.8 | 0.95 | 0.13 | 0.2 | 1 | 10
37 | 145 | CONCLUIDO | 8.6822 | 11.52 | 8.03 | 48.18 | 0.6 | 10 | 304.3 | 61.2 | 10.25 | 8 | 87.85 | 37764.25 | 128.49 | 582.85 | 32.76 | 26.86 | 3020.1 | 0.82 | 0.96 | 0.12 | 0.18 | 1 | 10
38 | 145 | CONCLUIDO | 8.6839 | 11.52 | 8.03 | 48.16 | 0.61 | 10 | 304.83 | 61.2 | 10.5 | 8 | 88.13 | 37830.13 | 128.69 | 582.86 | 32.59 | 26.86 | 2934.11 | 0.82 | 0.96 | 0.13 | 0.17 | 1 | 10
39 | 145 | CONCLUIDO | 8.6927 | 11.5 | 8.02 | 48.09 | 0.63 | 10 | 305.37 | 61.2 | 10.75 | 8 | 88.42 | 37896.14 | 128.36 | 582.83 | 32.08 | 26.86 | 2677.65 | 0.84 | 0.96 | 0.13 | 0.16 | 1 | 10
40 | 145 | CONCLUIDO | 8.682 | 11.52 | 8.03 | 48.18 | 0.64 | 10 | 305.9 | 61.2 | 11 | 8 | 88.7 | 37962.28 | 127.78 | 582.89 | 32.92 | 26.86 | 3096.53 | 0.82 | 0.96 | 0.12 | 0.18 | 1 | 10
41 | 145 | CONCLUIDO | 8.6753 | 11.53 | 8.04 | 48.23 | 0.65 | 10 | 306.44 | 61.2 | 11.25 | 8 | 88.99 | 38028.53 | 127.57 | 582.83 | 33.15 | 26.86 | 3212.76 | 0.81 | 0.96 | 0.12 | 0.19 | 1 | 10
42 | 145 | CONCLUIDO | 8.7315 | 11.45 | 8.02 | 53.46 | 0.67 | 9 | 306.98 | 61.2 | 11.5 | 7 | 89.28 | 38094.91 | 126.98 | 582.85 | 32.46 | 26.86 | 2872.84 | 0.83 | 0.96 | 0.12 | 0.17 | 1 | 10
43 | 145 | CONCLUIDO | 8.7349 | 11.45 | 8.01 | 53.43 | 0.68 | 9 | 307.52 | 61.2 | 11.75 | 7 | 89.57 | 38161.42 | 126.73 | 582.83 | 32.33 | 26.86 | 2808.6 | 0.83 | 0.96 | 0.12 | 0.16 | 1 | 10
44 | 145 | CONCLUIDO | 8.729 | 11.46 | 8.02 | 53.48 | 0.69 | 9 | 308.06 | 61.2 | 12 | 7 | 89.86 | 38228.06 | 126.39 | 582.83 | 32.56 | 26.86 | 2923.5 | 0.82 | 0.96 | 0.12 | 0.17 | 1 | 10
45 | 145 | CONCLUIDO | 8.7334 | 11.45 | 8.02 | 53.44 | 0.71 | 9 | 308.6 | 61.2 | 12.25 | 7 | 90.15 | 38294.82 | 125.54 | 582.83 | 32.33 | 26.86 | 2807.11 | 0.83 | 0.96 | 0.12 | 0.16 | 1 | 10
46 | 145 | CONCLUIDO | 8.7321 | 11.45 | 8.02 | 53.45 | 0.72 | 9 | 309.14 | 61.2 | 12.5 | 7 | 90.44 | 38361.7 | 124.85 | 582.85 | 32.51 | 26.86 | 2897.41 | 0.83 | 0.96 | 0.12 | 0.16 | 1 | 10
47 | 145 | CONCLUIDO | 8.7974 | 11.37 | 7.99 | 59.9 | 0.73 | 8 | 309.68 | 61.2 | 12.75 | 6 | 90.74 | 38428.72 | 123.99 | 582.83 | 31.36 | 26.86 | 2327.13 | 0.86 | 0.96 | 0.12 | 0.13 | 1 | 10
48 | 145 | CONCLUIDO | 8.7897 | 11.38 | 8 | 59.98 | 0.75 | 8 | 310.23 | 61.2 | 13 | 6 | 91.03 | 38495.87 | 124.51 | 582.84 | 31.68 | 26.86 | 2487.4 | 0.85 | 0.96 | 0.12 | 0.14 | 1 | 10
49 | 145 | CONCLUIDO | 8.8145 | 11.34 | 7.96 | 59.74 | 0.76 | 8 | 310.77 | 61.2 | 13.25 | 6 | 91.33 | 38563.14 | 123.92 | 582.87 | 30.76 | 26.86 | 2029.66 | 0.87 | 0.97 | 0.12 | 0.11 | 1 | 10
50 | 145 | CONCLUIDO | 8.7852 | 11.38 | 8 | 60.02 | 0.77 | 8 | 311.32 | 61.2 | 13.5 | 6 | 91.62 | 38630.55 | 124.6 | 582.83 | 32.05 | 26.86 | 2671.03 | 0.84 | 0.96 | 0.12 | 0.15 | 1 | 10
51 | 145 | CONCLUIDO | 8.7871 | 11.38 | 8 | 60 | 0.79 | 8 | 311.87 | 61.2 | 13.75 | 6 | 91.92 | 38698.21 | 124.33 | 582.85 | 31.89 | 26.86 | 2594.2 | 0.84 | 0.96 | 0.12 | 0.15 | 1 | 10
52 | 145 | CONCLUIDO | 8.7891 | 11.38 | 8 | 59.98 | 0.8 | 8 | 312.42 | 61.2 | 14 | 6 | 92.22 | 38765.89 | 123.48 | 582.83 | 31.84 | 26.86 | 2567.15 | 0.84 | 0.96 | 0.12 | 0.14 | 1 | 10
53 | 145 | CONCLUIDO | 8.7895 | 11.38 | 8 | 59.98 | 0.81 | 8 | 312.97 | 61.2 | 14.25 | 6 | 92.52 | 38833.69 | 122.34 | 582.84 | 31.74 | 26.86 | 2515.81 | 0.85 | 0.96 | 0.12 | 0.14 | 1 | 10
54 | 145 | CONCLUIDO | 8.85 | 11.3 | 7.97 | 68.34 | 0.82 | 7 | 313.52 | 61.2 | 14.5 | 5 | 92.82 | 38901.63 | 121.12 | 582.83 | 31.02 | 26.86 | 2164.55 | 0.87 | 0.96 | 0.12 | 0.12 | 1 | 10
55 | 145 | CONCLUIDO | 8.8522 | 11.3 | 7.97 | 68.32 | 0.84 | 7 | 314.07 | 61.2 | 14.75 | 5 | 93.12 | 38969.71 | 121.09 | 582.86 | 30.84 | 26.86 | 2071.55 | 0.87 | 0.96 | 0.12 | 0.12 | 1 | 10
56 | 145 | CONCLUIDO | 8.85 | 11.3 | 7.97 | 68.34 | 0.85 | 7 | 314.62 | 61.2 | 15 | 5 | 93.43 | 39037.92 | 121.04 | 582.83 | 31.06 | 26.86 | 2182.82 | 0.86 | 0.96 | 0.12 | 0.12 | 1 | 10
57 | 145 | CONCLUIDO | 8.8655 | 11.28 | 7.95 | 68.17 | 0.86 | 7 | 315.18 | 61.2 | 15.25 | 5 | 93.73 | 39106.27 | 120.29 | 582.83 | 30.25 | 26.86 | 1776.57 | 0.89 | 0.97 | 0.12 | 0.1 | 1 | 10
58 | 145 | CONCLUIDO | 8.8607 | 11.29 | 7.96 | 68.22 | 0.87 | 7 | 315.73 | 61.2 | 15.5 | 5 | 94.03 | 39174.75 | 119.93 | 582.83 | 30.58 | 26.86 | 1941.78 | 0.88 | 0.97 | 0.12 | 0.11 | 1 | 10
59 | 145 | CONCLUIDO | 8.8496 | 11.3 | 7.97 | 68.35 | 0.89 | 7 | 316.29 | 61.2 | 15.75 | 5 | 94.34 | 39243.37 | 120.14 | 582.83 | 31.12 | 26.86 | 2213.42 | 0.86 | 0.96 | 0.12 | 0.12 | 1 | 10
60 | 145 | CONCLUIDO | 8.848 | 11.3 | 7.98 | 68.36 | 0.9 | 7 | 316.85 | 61.2 | 16 | 5 | 94.65 | 39312.13 | 119.67 | 582.83 | 31.09 | 26.86 | 2196.46 | 0.86 | 0.96 | 0.12 | 0.12 | 1 | 10
61 | 145 | CONCLUIDO | 8.848 | 11.3 | 7.98 | 68.36 | 0.91 | 7 | 317.41 | 61.2 | 16.25 | 5 | 94.96 | 39381.03 | 119.69 | 582.83 | 31.13 | 26.86 | 2218.17 | 0.86 | 0.96 | 0.12 | 0.12 | 1 | 10
62 | 145 | CONCLUIDO | 8.8435 | 11.31 | 7.98 | 68.41 | 0.92 | 7 | 317.97 | 61.2 | 16.5 | 5 | 95.27 | 39450.07 | 119.01 | 582.83 | 31.31 | 26.86 | 2310 | 0.86 | 0.96 | 0.12 | 0.13 | 1 | 10
63 | 145 | CONCLUIDO | 8.8387 | 11.31 | 7.99 | 68.46 | 0.94 | 7 | 318.53 | 61.2 | 16.75 | 5 | 95.58 | 39519.26 | 118.17 | 582.83 | 31.48 | 26.86 | 2393.41 | 0.85 | 0.96 | 0.12 | 0.13 | 1 | 10
64 | 145 | CONCLUIDO | 8.9063 | 11.23 | 7.96 | 79.56 | 0.95 | 6 | 319.09 | 61.2 | 17 | 4 | 95.89 | 39588.58 | 117.4 | 582.85 | 30.47 | 26.86 | 1892.85 | 0.88 | 0.97 | 0.12 | 0.1 | 1 | 10
65 | 145 | CONCLUIDO | 8.9118 | 11.22 | 7.95 | 79.49 | 0.96 | 6 | 319.65 | 61.2 | 17.25 | 4 | 96.2 | 39658.05 | 117.68 | 582.85 | 30.13 | 26.86 | 1721.37 | 0.89 | 0.97 | 0.12 | 0.1 | 1 | 10
66 | 145 | CONCLUIDO | 8.9248 | 11.2 | 7.93 | 79.32 | 0.97 | 6 | 320.22 | 61.2 | 17.5 | 4 | 96.52 | 39727.66 | 117.38 | 582.83 | 29.67 | 26.86 | 1492.57 | 0.91 | 0.97 | 0.12 | 0.08 | 1 | 10
67 | 145 | CONCLUIDO | 8.9069 | 11.23 | 7.95 | 79.55 | 0.99 | 6 | 320.78 | 61.2 | 17.75 | 4 | 96.83 | 39797.41 | 117.91 | 582.83 | 30.48 | 26.86 | 1898.41 | 0.88 | 0.97 | 0.12 | 0.1 | 1 | 10
68 | 145 | CONCLUIDO | 8.9067 | 11.23 | 7.96 | 79.55 | 1 | 6 | 321.35 | 61.2 | 18 | 4 | 97.15 | 39867.32 | 117.06 | 582.83 | 30.47 | 26.86 | 1895.02 | 0.88 | 0.97 | 0.12 | 0.1 | 1 | 10
69 | 145 | CONCLUIDO | 8.9089 | 11.22 | 7.95 | 79.52 | 1.01 | 6 | 321.92 | 61.2 | 18.25 | 3 | 97.47 | 39937.36 | 116.38 | 582.87 | 30.29 | 26.86 | 1804.32 | 0.89 | 0.97 | 0.12 | 0.1 | 1 | 10
70 | 145 | CONCLUIDO | 8.9043 | 11.23 | 7.96 | 79.58 | 1.02 | 6 | 322.49 | 61.2 | 18.5 | 3 | 97.79 | 40007.56 | 116.11 | 582.85 | 30.56 | 26.86 | 1936.64 | 0.88 | 0.97 | 0.12 | 0.1 | 1 | 10
71 | 145 | CONCLUIDO | 8.9019 | 11.23 | 7.96 | 79.61 | 1.03 | 6 | 323.06 | 61.2 | 18.75 | 3 | 98.11 | 40077.9 | 115.99 | 582.83 | 30.61 | 26.86 | 1962.27 | 0.88 | 0.97 | 0.12 | 0.11 | 1 | 10
72 | 145 | CONCLUIDO | 8.8986 | 11.24 | 7.97 | 79.65 | 1.05 | 6 | 323.63 | 61.2 | 19 | 3 | 98.43 | 40148.52 | 115.57 | 582.83 | 30.75 | 26.86 | 2031.39 | 0.87 | 0.97 | 0.12 | 0.11 | 1 | 10
73 | 145 | CONCLUIDO | 8.9102 | 11.22 | 7.95 | 79.51 | 1.06 | 6 | 324.2 | 61.2 | 19.25 | 3 | 98.75 | 40219.17 | 114.36 | 582.83 | 30.19 | 26.86 | 1754.19 | 0.89 | 0.97 | 0.12 | 0.1 | 1 | 10
74 | 145 | CONCLUIDO | 8.912 | 11.22 | 7.95 | 79.48 | 1.07 | 6 | 324.78 | 61.2 | 19.5 | 2 | 99.08 | 40289.97 | 113.89 | 582.83 | 30.16 | 26.86 | 1736.75 | 0.89 | 0.97 | 0.12 | 0.1 | 1 | 10
75 | 145 | CONCLUIDO | 8.903 | 11.23 | 7.96 | 79.6 | 1.08 | 6 | 325.35 | 61.2 | 19.75 | 2 | 99.4 | 40360.92 | 114.02 | 582.83 | 30.57 | 26.86 | 1942.04 | 0.88 | 0.97 | 0.12 | 0.11 | 1 | 10
76 | 145 | CONCLUIDO | 8.8959 | 11.24 | 7.97 | 79.69 | 1.09 | 6 | 325.93 | 61.2 | 20 | 2 | 99.73 | 40432.03 | 113.95 | 582.86 | 30.84 | 26.86 | 2076.34 | 0.87 | 0.97 | 0.12 | 0.12 | 1 | 10
77 | 145 | CONCLUIDO | 8.906 | 11.23 | 7.96 | 79.56 | 1.11 | 6 | 326.51 | 61.2 | 20.25 | 2 | 100.06 | 40503.29 | 113.18 | 582.84 | 30.39 | 26.86 | 1853.39 | 0.88 | 0.97 | 0.12 | 0.1 | 1 | 10
78 | 145 | CONCLUIDO | 8.9014 | 11.23 | 7.96 | 79.62 | 1.12 | 6 | 327.08 | 61.2 | 20.5 | 2 | 100.39 | 40574.7 | 112.89 | 582.83 | 30.65 | 26.86 | 1983.86 | 0.88 | 0.97 | 0.12 | 0.11 | 1 | 10
79 | 145 | CONCLUIDO | 8.897 | 11.24 | 7.97 | 79.67 | 1.13 | 6 | 327.66 | 61.2 | 20.75 | 1 | 100.72 | 40646.27 | 112.92 | 582.83 | 30.79 | 26.86 | 2055.2 | 0.87 | 0.97 | 0.12 | 0.11 | 1 | 10
80 | 145 | CONCLUIDO | 8.8924 | 11.25 | 7.97 | 79.73 | 1.14 | 6 | 328.25 | 61.2 | 21 | 1 | 101.05 | 40718 | 112.66 | 582.83 | 30.96 | 26.86 | 2136.94 | 0.87 | 0.96 | 0.12 | 0.12 | 1 | 10
81 | 145 | CONCLUIDO | 8.8983 | 11.24 | 7.97 | 79.66 | 1.15 | 6 | 328.83 | 61.2 | 21.25 | 1 | 101.38 | 40789.89 | 112.46 | 582.83 | 30.63 | 26.86 | 1973.48 | 0.88 | 0.97 | 0.12 | 0.11 | 1 | 10
82 | 145 | CONCLUIDO | 8.8972 | 11.24 | 7.97 | 79.67 | 1.16 | 6 | 329.41 | 61.2 | 21.5 | 0 | 101.71 | 40861.93 | 112.68 | 582.89 | 30.62 | 26.86 | 1967.63 | 0.88 | 0.97 | 0.12 | 0.11 | 1 | 10