## Sheet1
| Volume de calda [L] | STATUS | Capacidade operacional [ha/h] | Tempo de missao [h] | Tempo util [h] | Tempo por voo [min] | Autonomia Projetada [h] | N° Voos | MTOW [kg] | Massa Estrutura [kg] | Combustível [kg] | Abastecimentos | Massa gerador | Potência gerador [W] | Combustível consumido [L] | Calda cons [L] | Distância percorrida [km] | Distância Pulverizando [km] | RTL ACUMULADO[m] | EOC [km/km] | EOC [h/h] | Tempo de manobra [h] | Tempo rtl_rtw [h] | V pulv [m/s] | V desloc [m/s]
0 | 60 | CONCLUIDO | 5.8931 | 16.97 | 12.46 | 8.04 | 0.14 | 93 | 124.63 | 45 | 1 | 91 | 18.64 | 15605.44 | 128.51 | 607.48 | 90.77 | 29.95 | 29148.56 | 0.33 | 0.75 | 2.45 | 1.88 | 1 | 10
1 | 60 | CONCLUIDO | 6.2528 | 15.99 | 12.02 | 10.02 | 0.18 | 72 | 124.96 | 45 | 1.25 | 70 | 18.71 | 15645.96 | 123.03 | 607.27 | 77.21 | 29.95 | 22473.98 | 0.39 | 0.78 | 2.41 | 1.45 | 1 | 10
2 | 60 | CONCLUIDO | 6.5131 | 15.35 | 11.74 | 12.14 | 0.21 | 58 | 125.29 | 45 | 1.5 | 56 | 18.79 | 15686.51 | 119.12 | 607.29 | 68.21 | 29.95 | 18040.68 | 0.44 | 0.79 | 2.39 | 1.16 | 1 | 10
3 | 60 | CONCLUIDO | 6.6857 | 14.96 | 11.57 | 14.17 | 0.25 | 49 | 125.62 | 45 | 1.75 | 47 | 18.87 | 15727.09 | 116.59 | 607.18 | 62.98 | 29.95 | 15472.15 | 0.48 | 0.81 | 2.38 | 1 | 1 | 10
4 | 60 | CONCLUIDO | 6.844 | 14.61 | 11.41 | 16.29 | 0.28 | 42 | 125.95 | 45 | 2 | 40 | 18.95 | 15767.7 | 113.77 | 607.19 | 57.83 | 29.95 | 12934.4 | 0.52 | 0.82 | 2.37 | 0.83 | 1 | 10
5 | 60 | CONCLUIDO | 6.9542 | 14.38 | 11.3 | 18.33 | 0.31 | 37 | 126.28 | 45 | 2.25 | 35 | 19.03 | 15808.34 | 111.97 | 607.19 | 54.87 | 29.95 | 11475.21 | 0.55 | 0.82 | 2.35 | 0.73 | 1 | 10
6 | 60 | CONCLUIDO | 7.0401 | 14.2 | 11.23 | 20.42 | 0.35 | 33 | 126.61 | 45 | 2.5 | 31 | 19.11 | 15849 | 110.03 | 607.23 | 52.34 | 29.95 | 10233.16 | 0.57 | 0.83 | 2.35 | 0.65 | 1 | 10
7 | 60 | CONCLUIDO | 7.1146 | 14.06 | 11.16 | 22.31 | 0.38 | 30 | 126.94 | 45 | 2.75 | 28 | 19.19 | 15889.69 | 108.17 | 607.19 | 50.36 | 29.95 | 9256.84 | 0.59 | 0.84 | 2.34 | 0.58 | 1 | 10
8 | 60 | CONCLUIDO | 7.183 | 13.92 | 11.1 | 24.67 | 0.42 | 27 | 127.27 | 45 | 3 | 25 | 19.27 | 15930.42 | 106.79 | 607.15 | 48.09 | 29.95 | 8136.38 | 0.62 | 0.84 | 2.35 | 0.53 | 1 | 10
9 | 60 | CONCLUIDO | 7.2314 | 13.83 | 11.06 | 26.54 | 0.45 | 25 | 127.6 | 45 | 3.25 | 23 | 19.35 | 15971.17 | 105.21 | 607.2 | 47.03 | 29.95 | 7617.1 | 0.64 | 0.84 | 2.34 | 0.48 | 1 | 10
10 | 60 | CONCLUIDO | 7.2867 | 13.72 | 11 | 28.71 | 0.48 | 23 | 127.93 | 45 | 3.5 | 21 | 19.43 | 16011.95 | 103.65 | 607.21 | 45.33 | 29.95 | 6779.62 | 0.66 | 0.85 | 2.33 | 0.43 | 1 | 10
11 | 60 | CONCLUIDO | 7.3299 | 13.64 | 10.97 | 31.35 | 0.52 | 21 | 128.26 | 45 | 3.75 | 19 | 19.51 | 16052.76 | 102.48 | 607.12 | 44.42 | 29.95 | 6333.49 | 0.67 | 0.85 | 2.33 | 0.4 | 1 | 10
12 | 60 | CONCLUIDO | 7.3789 | 13.55 | 10.93 | 34.53 | 0.55 | 19 | 128.59 | 45 | 4 | 17 | 19.59 | 16093.6 | 100.52 | 607.17 | 43.04 | 29.95 | 5653.6 | 0.7 | 0.85 | 2.33 | 0.36 | 1 | 10
13 | 60 | CONCLUIDO | 7.407 | 13.5 | 10.91 | 36.36 | 0.58 | 18 | 128.92 | 45 | 4.25 | 16 | 19.68 | 16134.46 | 99.67 | 607.14 | 42.28 | 29.95 | 5276.51 | 0.71 | 0.85 | 2.33 | 0.33 | 1 | 10
14 | 60 | CONCLUIDO | 7.4233 | 13.47 | 10.9 | 38.49 | 0.62 | 17 | 129.25 | 45 | 4.5 | 15 | 19.76 | 16175.36 | 98.42 | 607.19 | 42.19 | 29.95 | 5239.16 | 0.71 | 0.85 | 2.33 | 0.33 | 1 | 10
15 | 60 | CONCLUIDO | 7.4506 | 13.42 | 10.88 | 40.8 | 0.65 | 16 | 129.59 | 45 | 4.75 | 14 | 19.84 | 16216.29 | 97 | 607.19 | 41.47 | 29.95 | 4880.18 | 0.72 | 0.86 | 2.33 | 0.31 | 1 | 10
16 | 60 | CONCLUIDO | 7.4853 | 13.36 | 10.84 | 43.38 | 0.68 | 15 | 129.92 | 45 | 5 | 13 | 19.92 | 16257.24 | 95.58 | 607.17 | 40.34 | 29.95 | 4323.28 | 0.74 | 0.86 | 2.32 | 0.27 | 1 | 10
17 | 60 | CONCLUIDO | 7.5039 | 13.33 | 10.84 | 46.44 | 0.71 | 14 | 130.25 | 45 | 5.25 | 12 | 20 | 16298.23 | 94.46 | 607.15 | 40.18 | 29.95 | 4248.73 | 0.75 | 0.86 | 2.32 | 0.26 | 1 | 10
18 | 60 | CONCLUIDO | 7.5013 | 13.33 | 10.84 | 46.46 | 0.74 | 14 | 130.58 | 45 | 5.5 | 12 | 20.09 | 16339.24 | 92.74 | 607.31 | 40.19 | 29.95 | 4251.02 | 0.75 | 0.86 | 2.32 | 0.27 | 1 | 10
19 | 60 | CONCLUIDO | 7.5289 | 13.28 | 10.82 | 49.93 | 0.78 | 13 | 130.92 | 45 | 5.75 | 9 | 20.17 | 16380.29 | 91.85 | 607.12 | 39.44 | 29.95 | 3885.07 | 0.76 | 0.86 | 2.32 | 0.24 | 1 | 10
20 | 60 | CONCLUIDO | 7.5549 | 13.24 | 10.8 | 53.99 | 0.81 | 12 | 131.25 | 45 | 6 | 7 | 20.25 | 16421.36 | 89.84 | 607.15 | 38.79 | 29.95 | 3561.32 | 0.77 | 0.86 | 2.32 | 0.22 | 1 | 10
21 | 60 | CONCLUIDO | 7.5516 | 13.24 | 10.8 | 54.02 | 0.84 | 12 | 131.58 | 45 | 6.25 | 5 | 20.34 | 16462.46 | 89.94 | 607.12 | 38.99 | 29.95 | 3662.41 | 0.77 | 0.86 | 2.32 | 0.23 | 1 | 10
22 | 60 | CONCLUIDO | 7.5473 | 13.25 | 10.81 | 54.05 | 0.87 | 12 | 131.92 | 45 | 6.5 | 1 | 20.42 | 16503.6 | 90.08 | 607.2 | 38.96 | 29.95 | 3649.7 | 0.77 | 0.86 | 2.33 | 0.24 | 1 | 10
23 | 60 | CONCLUIDO | 7.5421 | 13.26 | 10.82 | 54.1 | 0.9 | 12 | 132.25 | 45 | 6.75 | 1 | 20.5 | 16544.76 | 90.25 | 607.21 | 39.18 | 29.95 | 3759.01 | 0.76 | 0.86 | 2.33 | 0.25 | 1 | 10
24 | 60 | CONCLUIDO | 7.5432 | 13.26 | 10.82 | 54.09 | 0.93 | 12 | 132.58 | 45 | 7 | 1 | 20.59 | 16585.95 | 90.31 | 607.25 | 39.18 | 29.95 | 3757.19 | 0.76 | 0.86 | 2.33 | 0.24 | 1 | 10
25 | 60 | CONCLUIDO | 7.5421 | 13.26 | 10.82 | 54.1 | 0.96 | 12 | 132.92 | 45 | 7.25 | 1 | 20.67 | 16627.17 | 90.06 | 607.23 | 39.2 | 29.95 | 3766.04 | 0.76 | 0.86 | 2.33 | 0.25 | 1 | 10
26 | 60 | CONCLUIDO | 7.5405 | 13.26 | 10.82 | 54.11 | 0.99 | 12 | 133.25 | 45 | 7.5 | 0 | 20.76 | 16668.43 | 90.03 | 607.18 | 39.35 | 29.95 | 3840.95 | 0.76 | 0.86 | 2.33 | 0.25 | 1 | 10