## Sheet1
| Volume de calda [L] | STATUS | Capacidade operacional [ha/h] | Tempo de missao [h] | Tempo util [h] | Tempo por voo [min] | Autonomia Projetada [h] | N° Voos | MTOW [kg] | Massa Estrutura [kg] | Combustível [kg] | Abastecimentos | Massa gerador | Potência gerador [W] | Combustível consumido [L] | Calda cons [L] | Distância percorrida [km] | Distância Pulverizando [km] | RTL ACUMULADO[m] | EOC [km/km] | EOC [h/h] | Tempo de manobra [h] | Tempo rtl_rtw [h] | V pulv [m/s] | V desloc [m/s]
0 | 100 | CONCLUIDO | 4.7472 | 21.06 | 13.34 | 5.97 | 0.09 | 134 | 194.77 | 54.38 | 1 | 132 | 39.4 | 24256.19 | 185.81 | 607.51 | 117.55 | 29.95 | 42331.23 | 0.25 | 0.7 | 2.53 | 2.76 | 1 | 10
1 | 100 | CONCLUIDO | 5.2228 | 19.15 | 12.66 | 7.45 | 0.11 | 102 | 195.16 | 54.38 | 1.25 | 100 | 39.53 | 24303.87 | 175.86 | 607.39 | 96.72 | 29.95 | 32076.59 | 0.31 | 0.74 | 2.47 | 2.09 | 1 | 10
2 | 100 | CONCLUIDO | 5.578 | 17.93 | 12.22 | 8.94 | 0.14 | 82 | 195.55 | 54.38 | 1.5 | 80 | 39.67 | 24351.61 | 169.12 | 607.21 | 83.4 | 29.95 | 25515.83 | 0.36 | 0.76 | 2.43 | 1.65 | 1 | 10
3 | 100 | CONCLUIDO | 5.8293 | 17.15 | 11.95 | 10.4 | 0.16 | 69 | 195.93 | 54.38 | 1.75 | 67 | 39.81 | 24399.39 | 164.84 | 607.34 | 74.76 | 29.95 | 21263.39 | 0.4 | 0.78 | 2.41 | 1.38 | 1 | 10
4 | 100 | CONCLUIDO | 6.0435 | 16.55 | 11.74 | 11.93 | 0.18 | 59 | 196.32 | 54.38 | 2 | 57 | 39.95 | 24447.22 | 161.24 | 607.24 | 68.12 | 29.95 | 17991.71 | 0.44 | 0.79 | 2.39 | 1.16 | 1 | 10
5 | 100 | CONCLUIDO | 6.1949 | 16.14 | 11.6 | 13.39 | 0.2 | 52 | 196.71 | 54.38 | 2.25 | 50 | 40.08 | 24495.09 | 158.84 | 607.26 | 64.17 | 29.95 | 16051.64 | 0.47 | 0.8 | 2.37 | 1.03 | 1 | 10
6 | 100 | CONCLUIDO | 6.3272 | 15.8 | 11.5 | 15 | 0.23 | 46 | 197.1 | 54.38 | 2.5 | 44 | 40.22 | 24543.01 | 156.86 | 607.32 | 60.64 | 29.95 | 14317.77 | 0.49 | 0.81 | 2.38 | 0.92 | 1 | 10
7 | 100 | CONCLUIDO | 6.4286 | 15.56 | 11.41 | 16.29 | 0.25 | 42 | 197.49 | 54.38 | 2.75 | 40 | 40.36 | 24590.98 | 155.06 | 607.29 | 57.77 | 29.95 | 12902.12 | 0.52 | 0.82 | 2.37 | 0.83 | 1 | 10
8 | 100 | CONCLUIDO | 6.5277 | 15.32 | 11.32 | 17.88 | 0.27 | 38 | 197.88 | 54.38 | 3 | 36 | 40.5 | 24639 | 153.48 | 607.23 | 55.44 | 29.95 | 11758.29 | 0.54 | 0.82 | 2.35 | 0.75 | 1 | 10
9 | 100 | CONCLUIDO | 6.6065 | 15.14 | 11.26 | 19.3 | 0.29 | 35 | 198.27 | 54.38 | 3.25 | 33 | 40.64 | 24687.06 | 152.09 | 607.2 | 53.47 | 29.95 | 10785.45 | 0.56 | 0.83 | 2.35 | 0.68 | 1 | 10
10 | 100 | CONCLUIDO | 6.683 | 14.96 | 11.2 | 21 | 0.31 | 32 | 198.66 | 54.38 | 3.5 | 30 | 40.78 | 24735.17 | 150.48 | 607.21 | 51.58 | 29.95 | 9856.97 | 0.58 | 0.83 | 2.35 | 0.63 | 1 | 10
11 | 100 | CONCLUIDO | 6.7364 | 14.84 | 11.16 | 22.32 | 0.33 | 30 | 199.05 | 54.38 | 3.75 | 28 | 40.92 | 24783.33 | 149.63 | 607.13 | 50.17 | 29.95 | 9162.39 | 0.6 | 0.83 | 2.35 | 0.59 | 1 | 10
12 | 100 | CONCLUIDO | 6.7886 | 14.73 | 11.12 | 23.84 | 0.36 | 28 | 199.44 | 54.38 | 4 | 26 | 41.06 | 24831.54 | 148.36 | 607.16 | 48.89 | 29.95 | 8534.2 | 0.61 | 0.84 | 2.35 | 0.55 | 1 | 10
13 | 100 | CONCLUIDO | 6.8514 | 14.6 | 11.07 | 25.54 | 0.38 | 26 | 199.83 | 54.38 | 4.25 | 24 | 41.2 | 24879.79 | 147.05 | 607.15 | 47.33 | 29.95 | 7761.28 | 0.63 | 0.84 | 2.34 | 0.49 | 1 | 10
14 | 100 | CONCLUIDO | 6.8777 | 14.54 | 11.05 | 26.52 | 0.4 | 25 | 200.22 | 54.38 | 4.5 | 23 | 41.35 | 24928.09 | 146.32 | 607.33 | 46.85 | 29.95 | 7525.76 | 0.64 | 0.84 | 2.33 | 0.48 | 1 | 10
15 | 100 | CONCLUIDO | 6.9308 | 14.43 | 11.02 | 28.74 | 0.42 | 23 | 200.61 | 54.38 | 4.75 | 21 | 41.49 | 24976.45 | 145.16 | 607.18 | 45.92 | 29.95 | 7074.06 | 0.65 | 0.85 | 2.33 | 0.44 | 1 | 10
16 | 100 | CONCLUIDO | 6.9647 | 14.36 | 10.99 | 29.96 | 0.44 | 22 | 201.01 | 54.38 | 5 | 20 | 41.63 | 25024.84 | 144.43 | 607.14 | 44.75 | 29.95 | 6494.9 | 0.67 | 0.85 | 2.33 | 0.41 | 1 | 10
17 | 100 | CONCLUIDO | 6.9914 | 14.3 | 10.97 | 31.34 | 0.46 | 21 | 201.4 | 54.38 | 5.25 | 19 | 41.77 | 25073.29 | 143.63 | 607.19 | 44.32 | 29.95 | 6282.05 | 0.68 | 0.85 | 2.33 | 0.4 | 1 | 10
18 | 100 | CONCLUIDO | 7.0197 | 14.25 | 10.95 | 32.85 | 0.48 | 20 | 201.79 | 54.38 | 5.5 | 18 | 41.92 | 25121.79 | 142.85 | 607.12 | 43.84 | 29.95 | 6049.22 | 0.68 | 0.85 | 2.33 | 0.38 | 1 | 10
19 | 100 | CONCLUIDO | 7.0454 | 14.19 | 10.94 | 34.54 | 0.51 | 19 | 202.19 | 54.38 | 5.75 | 17 | 42.06 | 25170.34 | 141.93 | 607.25 | 43.22 | 29.95 | 5742.65 | 0.69 | 0.85 | 2.33 | 0.36 | 1 | 10
20 | 100 | CONCLUIDO | 7.0799 | 14.12 | 10.91 | 36.36 | 0.53 | 18 | 202.58 | 54.38 | 6 | 16 | 42.2 | 25218.93 | 140.9 | 607.16 | 42.29 | 29.95 | 5284.79 | 0.71 | 0.85 | 2.33 | 0.33 | 1 | 10
21 | 100 | CONCLUIDO | 7.1107 | 14.06 | 10.89 | 38.42 | 0.55 | 17 | 202.98 | 54.38 | 6.25 | 15 | 42.35 | 25267.7 | 139.72 | 607.14 | 41.62 | 29.95 | 4951.45 | 0.72 | 0.86 | 2.32 | 0.31 | 1 | 10
22 | 100 | CONCLUIDO | 7.0996 | 14.09 | 10.91 | 38.5 | 0.57 | 17 | 203.37 | 54.38 | 6.5 | 15 | 42.49 | 25316.39 | 139.99 | 607.16 | 42.33 | 29.95 | 5309.67 | 0.71 | 0.85 | 2.33 | 0.33 | 1 | 10
23 | 100 | CONCLUIDO | 7.1369 | 14.01 | 10.87 | 40.77 | 0.59 | 16 | 203.77 | 54.38 | 6.75 | 14 | 42.64 | 25365.14 | 138.78 | 607.25 | 41.2 | 29.95 | 4746.51 | 0.73 | 0.86 | 2.32 | 0.3 | 1 | 10
24 | 100 | CONCLUIDO | 7.1276 | 14.03 | 10.89 | 40.84 | 0.61 | 16 | 204.16 | 54.38 | 7 | 14 | 42.78 | 25413.94 | 138.29 | 607.12 | 41.85 | 29.95 | 5073.41 | 0.72 | 0.86 | 2.32 | 0.32 | 1 | 10
25 | 100 | CONCLUIDO | 7.169 | 13.95 | 10.85 | 43.4 | 0.63 | 15 | 204.56 | 54.38 | 7.25 | 13 | 42.93 | 25462.78 | 137.27 | 607.14 | 40.58 | 29.95 | 4443.25 | 0.74 | 0.86 | 2.32 | 0.28 | 1 | 10
26 | 100 | CONCLUIDO | 7.1635 | 13.96 | 10.86 | 43.44 | 0.65 | 15 | 204.95 | 54.38 | 7.5 | 13 | 43.08 | 25511.67 | 136.76 | 607.12 | 41 | 29.95 | 4654.72 | 0.73 | 0.86 | 2.32 | 0.29 | 1 | 10
27 | 100 | CONCLUIDO | 7.1957 | 13.9 | 10.84 | 46.44 | 0.67 | 14 | 205.35 | 54.38 | 7.75 | 12 | 43.22 | 25560.62 | 136.07 | 607.14 | 39.79 | 29.95 | 4052.32 | 0.75 | 0.86 | 2.33 | 0.26 | 1 | 10
28 | 100 | CONCLUIDO | 7.1927 | 13.9 | 10.84 | 46.47 | 0.69 | 14 | 205.75 | 54.38 | 8 | 12 | 43.37 | 25609.61 | 135.29 | 607.15 | 40.27 | 29.95 | 4290.37 | 0.74 | 0.86 | 2.32 | 0.27 | 1 | 10
29 | 100 | CONCLUIDO | 7.225 | 13.84 | 10.82 | 49.93 | 0.71 | 13 | 206.15 | 54.38 | 8.25 | 11 | 43.52 | 25658.66 | 134.76 | 607.14 | 39.6 | 29.95 | 3960.43 | 0.76 | 0.86 | 2.32 | 0.24 | 1 | 10
30 | 100 | CONCLUIDO | 7.2246 | 13.84 | 10.82 | 49.94 | 0.73 | 13 | 206.54 | 54.38 | 8.5 | 11 | 43.67 | 25707.76 | 133.53 | 607.14 | 39.56 | 29.95 | 3941.58 | 0.76 | 0.86 | 2.32 | 0.25 | 1 | 10
31 | 100 | CONCLUIDO | 7.2588 | 13.78 | 10.79 | 53.97 | 0.75 | 12 | 206.94 | 54.38 | 8.75 | 10 | 43.81 | 25756.9 | 132.32 | 607.15 | 38.86 | 29.95 | 3598.8 | 0.77 | 0.86 | 2.31 | 0.22 | 1 | 10
32 | 100 | CONCLUIDO | 7.2565 | 13.78 | 10.8 | 53.99 | 0.77 | 12 | 207.34 | 54.38 | 9 | 10 | 43.96 | 25806.1 | 132.3 | 607.17 | 38.79 | 29.95 | 3563.42 | 0.77 | 0.86 | 2.32 | 0.22 | 1 | 10
33 | 100 | CONCLUIDO | 7.2554 | 13.78 | 10.8 | 54 | 0.79 | 12 | 207.74 | 54.38 | 9.25 | 10 | 44.11 | 25855.35 | 131.57 | 607.13 | 38.94 | 29.95 | 3639.23 | 0.77 | 0.86 | 2.32 | 0.23 | 1 | 10
34 | 100 | CONCLUIDO | 7.2852 | 13.73 | 10.78 | 58.81 | 0.81 | 11 | 208.14 | 54.38 | 9.5 | 9 | 44.26 | 25904.65 | 131.15 | 607.19 | 38.35 | 29.95 | 3348.08 | 0.78 | 0.86 | 2.32 | 0.21 | 1 | 10
35 | 100 | CONCLUIDO | 7.2926 | 13.71 | 10.77 | 58.73 | 0.83 | 11 | 208.54 | 54.38 | 9.75 | 9 | 44.41 | 25954 | 130.06 | 607.21 | 38.05 | 29.95 | 3198.22 | 0.79 | 0.87 | 2.31 | 0.19 | 1 | 10
36 | 100 | CONCLUIDO | 7.2882 | 13.72 | 10.78 | 58.78 | 0.85 | 11 | 208.94 | 54.38 | 10 | 9 | 44.56 | 26003.41 | 129.02 | 607.14 | 38.16 | 29.95 | 3252.22 | 0.78 | 0.86 | 2.32 | 0.2 | 1 | 10
37 | 100 | CONCLUIDO | 7.3236 | 13.65 | 10.75 | 64.49 | 0.87 | 10 | 209.34 | 54.38 | 10.25 | 8 | 44.71 | 26052.86 | 127.84 | 607.12 | 37.52 | 29.95 | 2936.12 | 0.8 | 0.87 | 2.31 | 0.18 | 1 | 10
38 | 100 | CONCLUIDO | 7.3195 | 13.66 | 10.76 | 64.54 | 0.89 | 10 | 209.74 | 54.38 | 10.5 | 8 | 44.87 | 26102.37 | 128.1 | 607.16 | 37.69 | 29.95 | 3025.17 | 0.79 | 0.87 | 2.31 | 0.18 | 1 | 10
39 | 100 | CONCLUIDO | 7.3226 | 13.66 | 10.75 | 64.51 | 0.91 | 10 | 210.14 | 54.38 | 10.75 | 8 | 45.02 | 26151.93 | 127.58 | 607.13 | 37.45 | 29.95 | 2904.41 | 0.8 | 0.87 | 2.31 | 0.18 | 1 | 10
40 | 100 | CONCLUIDO | 7.3202 | 13.66 | 10.76 | 64.53 | 0.93 | 10 | 210.55 | 54.38 | 11 | 8 | 45.17 | 26201.54 | 126.32 | 607.15 | 37.49 | 29.95 | 2920.5 | 0.8 | 0.87 | 2.32 | 0.18 | 1 | 10
41 | 100 | CONCLUIDO | 7.3532 | 13.6 | 10.73 | 71.55 | 0.95 | 9 | 210.95 | 54.38 | 11.25 | 7 | 45.32 | 26251.2 | 125.1 | 607.12 | 37.03 | 29.95 | 2699.82 | 0.81 | 0.87 | 2.31 | 0.16 | 1 | 10
42 | 100 | CONCLUIDO | 7.3487 | 13.61 | 10.74 | 71.61 | 0.97 | 9 | 211.35 | 54.38 | 11.5 | 7 | 45.48 | 26300.92 | 125.3 | 607.12 | 37.19 | 29.95 | 2776.78 | 0.81 | 0.87 | 2.31 | 0.17 | 1 | 10
43 | 100 | CONCLUIDO | 7.3462 | 13.61 | 10.75 | 71.64 | 0.99 | 9 | 211.76 | 54.38 | 11.75 | 7 | 45.63 | 26350.68 | 125.13 | 607.12 | 37.32 | 29.95 | 2842.7 | 0.8 | 0.87 | 2.31 | 0.17 | 1 | 10
44 | 100 | CONCLUIDO | 7.3532 | 13.6 | 10.73 | 71.55 | 1 | 9 | 212.16 | 54.38 | 12 | 7 | 45.78 | 26400.51 | 123.69 | 607.13 | 37.01 | 29.95 | 2685.79 | 0.81 | 0.87 | 2.31 | 0.16 | 1 | 10
45 | 100 | CONCLUIDO | 7.3435 | 13.62 | 10.75 | 71.67 | 1.02 | 9 | 212.56 | 54.38 | 12.25 | 7 | 45.94 | 26450.38 | 122.62 | 607.12 | 37.58 | 29.95 | 2974.62 | 0.8 | 0.87 | 2.31 | 0.18 | 1 | 10
46 | 100 | CONCLUIDO | 7.3908 | 13.53 | 10.7 | 80.27 | 1.04 | 8 | 212.97 | 54.38 | 12.5 | 6 | 46.09 | 26500.31 | 120.68 | 607.12 | 36.02 | 29.95 | 2197.9 | 0.83 | 0.87 | 2.31 | 0.13 | 1 | 10
47 | 100 | CONCLUIDO | 7.3916 | 13.53 | 10.7 | 80.26 | 1.06 | 8 | 213.37 | 54.38 | 12.75 | 6 | 46.25 | 26550.29 | 120.85 | 607.12 | 35.93 | 29.95 | 2152.97 | 0.83 | 0.87 | 2.31 | 0.13 | 1 | 10
48 | 100 | CONCLUIDO | 7.3864 | 13.54 | 10.71 | 80.33 | 1.08 | 8 | 213.78 | 54.38 | 13 | 5 | 46.4 | 26600.32 | 121.02 | 607.12 | 36.21 | 29.95 | 2290.4 | 0.83 | 0.87 | 2.31 | 0.14 | 1 | 10
49 | 100 | CONCLUIDO | 7.3842 | 13.54 | 10.71 | 80.36 | 1.1 | 8 | 214.19 | 54.38 | 13.25 | 5 | 46.56 | 26650.41 | 120.85 | 607.19 | 36.36 | 29.95 | 2366.69 | 0.82 | 0.87 | 2.31 | 0.14 | 1 | 10
50 | 100 | CONCLUIDO | 7.3872 | 13.54 | 10.71 | 80.32 | 1.12 | 8 | 214.59 | 54.38 | 13.5 | 5 | 46.72 | 26700.55 | 120.06 | 607.15 | 36.07 | 29.95 | 2225.12 | 0.83 | 0.87 | 2.31 | 0.14 | 1 | 10
51 | 100 | CONCLUIDO | 7.3796 | 13.55 | 10.72 | 80.42 | 1.14 | 8 | 215 | 54.38 | 13.75 | 3 | 46.87 | 26750.75 | 119.37 | 607.13 | 36.44 | 29.95 | 2407.24 | 0.82 | 0.87 | 2.32 | 0.15 | 1 | 10
52 | 100 | CONCLUIDO | 7.3804 | 13.55 | 10.72 | 80.41 | 1.15 | 8 | 215.41 | 54.38 | 14 | 1 | 47.03 | 26801 | 119.34 | 607.22 | 36.53 | 29.95 | 2451.86 | 0.82 | 0.87 | 2.31 | 0.15 | 1 | 10
53 | 100 | CONCLUIDO | 7.3783 | 13.55 | 10.73 | 80.44 | 1.17 | 8 | 215.82 | 54.38 | 14.25 | 1 | 47.19 | 26851.31 | 119.36 | 607.22 | 36.51 | 29.95 | 2443.56 | 0.82 | 0.87 | 2.32 | 0.15 | 1 | 10
54 | 100 | CONCLUIDO | 7.3763 | 13.56 | 10.73 | 80.47 | 1.19 | 8 | 216.22 | 54.38 | 14.5 | 1 | 47.35 | 26901.66 | 119.34 | 607.18 | 36.63 | 29.95 | 2500.89 | 0.82 | 0.87 | 2.32 | 0.16 | 1 | 10
55 | 100 | CONCLUIDO | 7.3784 | 13.55 | 10.73 | 80.44 | 1.21 | 8 | 216.63 | 54.38 | 14.75 | 1 | 47.51 | 26952.08 | 119.42 | 607.18 | 36.57 | 29.95 | 2473.15 | 0.82 | 0.87 | 2.31 | 0.15 | 1 | 10
56 | 100 | CONCLUIDO | 7.3772 | 13.56 | 10.73 | 80.46 | 1.23 | 8 | 217.04 | 54.38 | 15 | 1 | 47.66 | 27002.55 | 119.26 | 607.18 | 36.66 | 29.95 | 2518.01 | 0.82 | 0.87 | 2.31 | 0.15 | 1 | 10
57 | 100 | CONCLUIDO | 7.3777 | 13.55 | 10.73 | 80.45 | 1.25 | 8 | 217.45 | 54.38 | 15.25 | 1 | 47.82 | 27053.07 | 119.13 | 607.22 | 36.68 | 29.95 | 2527.11 | 0.82 | 0.87 | 2.31 | 0.15 | 1 | 10
58 | 100 | CONCLUIDO | 7.377 | 13.56 | 10.73 | 80.46 | 1.26 | 8 | 217.86 | 54.38 | 15.5 | 0 | 47.98 | 27103.65 | 119.14 | 607.18 | 36.58 | 29.95 | 2476.63 | 0.82 | 0.87 | 2.32 | 0.15 | 1 | 10