## Sheet1
| Volume de calda [L] | STATUS | Capacidade operacional [ha/h] | Tempo de missao [h] | Tempo util [h] | Tempo por voo [min] | Autonomia Projetada [h] | N° Voos | MTOW [kg] | Massa Estrutura [kg] | Combustível [kg] | Abastecimentos | Massa gerador | Potência gerador [W] | Combustível consumido [L] | Calda cons [L] | Distância percorrida [km] | Distância Pulverizando [km] | RTL ACUMULADO[m] | EOC [km/km] | EOC [h/h] | Tempo de manobra [h] | Tempo rtl_rtw [h] | V pulv [m/s] | V desloc [m/s]
0 | 45 | CONCLUIDO | 6.3688 | 15.7 | 12.13 | 9.45 | 0.18 | 77 | 98.71 | 39.72 | 1 | 75 | 12.99 | 12407.75 | 105.78 | 607.45 | 80.08 | 29.95 | 23882.67 | 0.37 | 0.77 | 2.43 | 1.55 | 1 | 10
1 | 45 | CONCLUIDO | 6.6905 | 14.95 | 11.75 | 11.94 | 0.22 | 59 | 99.02 | 39.72 | 1.25 | 57 | 13.05 | 12446.14 | 101.16 | 607.26 | 68.18 | 29.95 | 18022.96 | 0.44 | 0.79 | 2.4 | 1.17 | 1 | 10
2 | 45 | CONCLUIDO | 6.9042 | 14.48 | 11.51 | 14.39 | 0.27 | 48 | 99.33 | 39.72 | 1.5 | 46 | 13.11 | 12484.55 | 97.8 | 607.27 | 60.94 | 29.95 | 14455.82 | 0.49 | 0.81 | 2.37 | 0.93 | 1 | 10
3 | 45 | CONCLUIDO | 7.0565 | 14.17 | 11.36 | 17.04 | 0.31 | 40 | 99.64 | 39.72 | 1.75 | 38 | 13.18 | 12522.99 | 95.14 | 607.26 | 56.44 | 29.95 | 12249.3 | 0.53 | 0.82 | 2.36 | 0.79 | 1 | 10
4 | 45 | CONCLUIDO | 7.1576 | 13.97 | 11.26 | 19.31 | 0.35 | 35 | 99.95 | 39.72 | 2 | 33 | 13.24 | 12561.45 | 93.36 | 607.25 | 53.31 | 29.95 | 10707.62 | 0.56 | 0.83 | 2.36 | 0.69 | 1 | 10
5 | 45 | CONCLUIDO | 7.2598 | 13.77 | 11.17 | 22.34 | 0.39 | 30 | 100.27 | 39.72 | 2.25 | 28 | 13.3 | 12599.94 | 91.18 | 607.13 | 50.57 | 29.95 | 9361.46 | 0.59 | 0.83 | 2.34 | 0.6 | 1 | 10
6 | 45 | CONCLUIDO | 7.3302 | 13.64 | 11.1 | 24.66 | 0.44 | 27 | 100.58 | 39.72 | 2.5 | 25 | 13.36 | 12638.45 | 89.03 | 607.21 | 48.12 | 29.95 | 8154.48 | 0.62 | 0.84 | 2.35 | 0.53 | 1 | 10
7 | 45 | CONCLUIDO | 7.3977 | 13.52 | 11.04 | 27.59 | 0.48 | 24 | 100.89 | 39.72 | 2.75 | 22 | 13.42 | 12676.98 | 87.23 | 607.14 | 46.35 | 29.95 | 7280.67 | 0.65 | 0.84 | 2.34 | 0.46 | 1 | 10
8 | 45 | CONCLUIDO | 7.4434 | 13.43 | 10.99 | 29.98 | 0.52 | 22 | 101.2 | 39.72 | 3 | 20 | 13.49 | 12715.54 | 85.05 | 607.19 | 45.16 | 29.95 | 6696.32 | 0.66 | 0.85 | 2.33 | 0.42 | 1 | 10
9 | 45 | CONCLUIDO | 7.4839 | 13.36 | 10.96 | 32.89 | 0.56 | 20 | 101.52 | 39.72 | 3.25 | 18 | 13.55 | 12754.13 | 83.53 | 607.14 | 43.98 | 29.95 | 6116.19 | 0.68 | 0.85 | 2.33 | 0.39 | 1 | 10
10 | 45 | CONCLUIDO | 7.5348 | 13.27 | 10.91 | 36.38 | 0.6 | 18 | 101.83 | 39.72 | 3.5 | 16 | 13.61 | 12792.74 | 81.62 | 607.12 | 42.62 | 29.95 | 5446.62 | 0.7 | 0.85 | 2.32 | 0.34 | 1 | 10
11 | 45 | CONCLUIDO | 7.5554 | 13.24 | 10.9 | 38.46 | 0.65 | 17 | 102.14 | 39.72 | 3.75 | 13 | 13.68 | 12831.37 | 80.47 | 607.14 | 42 | 29.95 | 5144.51 | 0.71 | 0.85 | 2.33 | 0.32 | 1 | 10
12 | 45 | CONCLUIDO | 7.5711 | 13.21 | 10.89 | 40.84 | 0.69 | 16 | 102.45 | 39.72 | 4 | 8 | 13.74 | 12870.03 | 78.73 | 607.13 | 41.77 | 29.95 | 5030.72 | 0.72 | 0.86 | 2.33 | 0.32 | 1 | 10
13 | 45 | CONCLUIDO | 7.6001 | 13.16 | 10.86 | 43.45 | 0.73 | 15 | 102.77 | 39.72 | 4.25 | 3 | 13.8 | 12908.71 | 77.91 | 607.12 | 40.44 | 29.95 | 4374.91 | 0.74 | 0.86 | 2.34 | 0.29 | 1 | 10
14 | 45 | CONCLUIDO | 7.5986 | 13.16 | 10.86 | 43.46 | 0.77 | 15 | 103.08 | 39.72 | 4.5 | 2 | 13.87 | 12947.42 | 78.24 | 607.12 | 40.53 | 29.95 | 4418.7 | 0.74 | 0.86 | 2.34 | 0.29 | 1 | 10
15 | 45 | CONCLUIDO | 7.5922 | 13.17 | 10.88 | 43.5 | 0.81 | 15 | 103.4 | 39.72 | 4.75 | 1 | 13.93 | 12986.15 | 78.23 | 607.24 | 40.8 | 29.95 | 4552.21 | 0.73 | 0.86 | 2.34 | 0.3 | 1 | 10
16 | 45 | CONCLUIDO | 7.5893 | 13.18 | 10.88 | 43.52 | 0.85 | 15 | 103.71 | 39.72 | 5 | 0 | 14 | 13024.91 | 78.46 | 607.14 | 40.87 | 29.95 | 4585.74 | 0.73 | 0.86 | 2.34 | 0.31 | 1 | 10