## Sheet1
| Volume de calda [L] | STATUS | Capacidade operacional [ha/h] | Tempo de missao [h] | Tempo util [h] | Tempo por voo [min] | Autonomia Projetada [h] | N° Voos | MTOW [kg] | Massa Estrutura [kg] | Combustível [kg] | Abastecimentos | Massa gerador | Potência gerador [W] | Combustível consumido [L] | Calda cons [L] | Distância percorrida [km] | Distância Pulverizando [km] | RTL ACUMULADO[m] | EOC [km/km] | EOC [h/h] | Tempo de manobra [h] | Tempo rtl_rtw [h] | V pulv [m/s] | V desloc [m/s]
0 | 55 | CONCLUIDO | 6.0406 | 16.55 | 12.37 | 8.43 | 0.15 | 88 | 116.05 | 43.4 | 1 | 86 | 16.65 | 14546.17 | 121.34 | 607.28 | 87.58 | 29.95 | 27578.74 | 0.34 | 0.75 | 2.45 | 1.79 | 1 | 10
1 | 55 | CONCLUIDO | 6.3982 | 15.63 | 11.92 | 10.52 | 0.19 | 68 | 116.37 | 43.4 | 1.25 | 66 | 16.72 | 14585.96 | 115.85 | 607.25 | 73.98 | 29.95 | 20875.27 | 0.4 | 0.78 | 2.4 | 1.34 | 1 | 10
2 | 55 | CONCLUIDO | 6.6351 | 15.07 | 11.67 | 12.73 | 0.23 | 55 | 116.69 | 43.4 | 1.5 | 53 | 16.79 | 14625.77 | 112.42 | 607.19 | 66.02 | 29.95 | 16962.05 | 0.45 | 0.8 | 2.39 | 1.1 | 1 | 10
3 | 55 | CONCLUIDO | 6.8157 | 14.67 | 11.49 | 14.99 | 0.26 | 46 | 117.01 | 43.4 | 1.75 | 44 | 16.86 | 14665.62 | 109.49 | 607.16 | 60.3 | 29.95 | 14145.68 | 0.5 | 0.81 | 2.38 | 0.91 | 1 | 10
4 | 55 | CONCLUIDO | 6.9462 | 14.4 | 11.36 | 17.04 | 0.3 | 40 | 117.34 | 43.4 | 2 | 38 | 16.94 | 14705.49 | 107.3 | 607.16 | 56.36 | 29.95 | 12207.49 | 0.53 | 0.82 | 2.36 | 0.78 | 1 | 10
5 | 55 | CONCLUIDO | 7.0496 | 14.19 | 11.27 | 19.31 | 0.34 | 35 | 117.66 | 43.4 | 2.25 | 33 | 17.01 | 14745.39 | 105.41 | 607.16 | 53.43 | 29.95 | 10766.88 | 0.56 | 0.83 | 2.35 | 0.69 | 1 | 10
6 | 55 | CONCLUIDO | 7.1477 | 13.99 | 11.17 | 21.61 | 0.37 | 31 | 117.98 | 43.4 | 2.5 | 29 | 17.08 | 14785.31 | 103.58 | 607.17 | 50.3 | 29.95 | 9221.78 | 0.6 | 0.83 | 2.35 | 0.59 | 1 | 10
7 | 55 | CONCLUIDO | 7.2159 | 13.86 | 11.11 | 23.8 | 0.41 | 28 | 118.31 | 43.4 | 2.75 | 26 | 17.16 | 14825.26 | 101.49 | 607.19 | 48.49 | 29.95 | 8334.86 | 0.62 | 0.84 | 2.34 | 0.53 | 1 | 10
8 | 55 | CONCLUIDO | 7.2736 | 13.75 | 11.07 | 26.56 | 0.45 | 25 | 118.63 | 43.4 | 3 | 23 | 17.23 | 14865.24 | 100.27 | 607.26 | 47.2 | 29.95 | 7704.98 | 0.63 | 0.84 | 2.34 | 0.49 | 1 | 10
9 | 55 | CONCLUIDO | 7.326 | 13.65 | 11.02 | 28.74 | 0.48 | 23 | 118.96 | 43.4 | 3.25 | 21 | 17.31 | 14905.25 | 98.44 | 607.19 | 45.88 | 29.95 | 7054.66 | 0.65 | 0.85 | 2.33 | 0.44 | 1 | 10
10 | 55 | CONCLUIDO | 7.3683 | 13.57 | 10.99 | 31.39 | 0.52 | 21 | 119.28 | 43.4 | 3.5 | 19 | 17.38 | 14945.29 | 97.15 | 607.13 | 44.63 | 29.95 | 6439.13 | 0.67 | 0.85 | 2.34 | 0.41 | 1 | 10
11 | 55 | CONCLUIDO | 7.3961 | 13.52 | 10.96 | 32.88 | 0.55 | 20 | 119.61 | 43.4 | 3.75 | 18 | 17.46 | 14985.35 | 95.07 | 607.17 | 43.9 | 29.95 | 6079.01 | 0.68 | 0.85 | 2.33 | 0.38 | 1 | 10
12 | 55 | CONCLUIDO | 7.4511 | 13.42 | 10.91 | 36.36 | 0.59 | 18 | 119.93 | 43.4 | 4 | 16 | 17.53 | 15025.44 | 93.89 | 607.13 | 42.31 | 29.95 | 5291.64 | 0.71 | 0.85 | 2.33 | 0.33 | 1 | 10
13 | 55 | CONCLUIDO | 7.4655 | 13.4 | 10.9 | 38.49 | 0.62 | 17 | 120.26 | 43.4 | 4.25 | 15 | 17.61 | 15065.56 | 92.73 | 607.14 | 42.21 | 29.95 | 5250 | 0.71 | 0.85 | 2.33 | 0.33 | 1 | 10
14 | 55 | CONCLUIDO | 7.4914 | 13.35 | 10.88 | 40.81 | 0.66 | 16 | 120.58 | 43.4 | 4.5 | 14 | 17.68 | 15105.7 | 91.07 | 607.2 | 41.57 | 29.95 | 4933.25 | 0.72 | 0.86 | 2.32 | 0.31 | 1 | 10
15 | 55 | CONCLUIDO | 7.5257 | 13.29 | 10.85 | 43.38 | 0.69 | 15 | 120.91 | 43.4 | 4.75 | 13 | 17.76 | 15145.88 | 89.53 | 607.14 | 40.56 | 29.95 | 4433.91 | 0.74 | 0.86 | 2.32 | 0.27 | 1 | 10
16 | 55 | CONCLUIDO | 7.5457 | 13.25 | 10.83 | 46.43 | 0.73 | 14 | 121.23 | 43.4 | 5 | 11 | 17.83 | 15186.08 | 88.43 | 607.18 | 39.87 | 29.95 | 4094.14 | 0.75 | 0.86 | 2.32 | 0.26 | 1 | 10
17 | 55 | CONCLUIDO | 7.5651 | 13.22 | 10.82 | 49.96 | 0.76 | 13 | 121.56 | 43.4 | 5.25 | 9 | 17.91 | 15226.31 | 87.05 | 607.12 | 39.76 | 29.95 | 4040.45 | 0.75 | 0.86 | 2.32 | 0.25 | 1 | 10
18 | 55 | CONCLUIDO | 7.5641 | 13.22 | 10.83 | 49.96 | 0.8 | 13 | 121.89 | 43.4 | 5.5 | 6 | 17.99 | 15266.56 | 86.07 | 607.2 | 39.8 | 29.95 | 4060.7 | 0.75 | 0.86 | 2.32 | 0.25 | 1 | 10
19 | 55 | CONCLUIDO | 7.5618 | 13.22 | 10.83 | 49.98 | 0.83 | 13 | 122.21 | 43.4 | 5.75 | 2 | 18.06 | 15306.85 | 85.67 | 607.17 | 39.63 | 29.95 | 3976.58 | 0.76 | 0.86 | 2.33 | 0.26 | 1 | 10
20 | 55 | CONCLUIDO | 7.5633 | 13.22 | 10.83 | 49.97 | 0.86 | 13 | 122.54 | 43.4 | 6 | 2 | 18.14 | 15347.16 | 85.62 | 607.2 | 39.47 | 29.95 | 3899.98 | 0.76 | 0.86 | 2.33 | 0.25 | 1 | 10
21 | 55 | CONCLUIDO | 7.5613 | 13.23 | 10.83 | 49.99 | 0.9 | 13 | 122.87 | 43.4 | 6.25 | 0 | 18.22 | 15387.5 | 85.59 | 607.24 | 39.48 | 29.95 | 3903.86 | 0.76 | 0.86 | 2.33 | 0.26 | 1 | 10