## Sheet1
| Volume de calda [L] | STATUS | Capacidade operacional [ha/h] | Tempo de missao [h] | Tempo util [h] | Tempo por voo [min] | Autonomia Projetada [h] | N° Voos | MTOW [kg] | Massa Estrutura [kg] | Combustível [kg] | Abastecimentos | Massa gerador | Potência gerador [W] | Combustível consumido [L] | Calda cons [L] | Distância percorrida [km] | Distância Pulverizando [km] | RTL ACUMULADO[m] | EOC [km/km] | EOC [h/h] | Tempo de manobra [h] | Tempo rtl_rtw [h] | V pulv [m/s] | V desloc [m/s]
0 | 70 | CONCLUIDO | 6.3297 | 15.8 | 11.14 | 7.96 | 0.12 | 84 | 141.81 | 47.83 | 1 | 82 | 22.98 | 17723.39 | 114.65 | 2116.38 | 109.84 | 30.45 | 39502.85 | 0.28 | 0.78 | 0.21 | 2.42 | 1 | 10
1 | 70 | CONCLUIDO | 6.9174 | 14.46 | 10.47 | 10.29 | 0.16 | 61 | 142.15 | 47.83 | 1.25 | 59 | 23.07 | 17765.46 | 103.13 | 2116.22 | 87.63 | 30.45 | 28514.8 | 0.35 | 0.83 | 0.18 | 1.74 | 1 | 10
2 | 70 | CONCLUIDO | 7.3657 | 13.58 | 10.02 | 13.07 | 0.19 | 46 | 142.49 | 47.83 | 1.5 | 44 | 23.16 | 17807.56 | 94 | 2116.34 | 72.95 | 30.45 | 21251.51 | 0.42 | 0.86 | 0.15 | 1.3 | 1 | 10
3 | 70 | CONCLUIDO | 7.6654 | 13.05 | 9.75 | 15.81 | 0.22 | 37 | 142.83 | 47.83 | 1.75 | 32 | 23.25 | 17849.7 | 86.38 | 2116.29 | 64.04 | 30.45 | 16837.83 | 0.48 | 0.89 | 0.14 | 1.03 | 1 | 10
4 | 70 | CONCLUIDO | 7.8176 | 12.79 | 9.64 | 18.07 | 0.25 | 32 | 143.17 | 47.83 | 2 | 9 | 23.34 | 17891.86 | 82.1 | 2116.16 | 59.67 | 30.45 | 14681.31 | 0.51 | 0.9 | 0.16 | 0.92 | 1 | 10
5 | 70 | CONCLUIDO | 7.8103 | 12.8 | 9.65 | 18.1 | 0.28 | 32 | 143.51 | 47.83 | 2.25 | 0 | 23.44 | 17934.06 | 81.92 | 2116.15 | 59.6 | 30.45 | 14642.94 | 0.51 | 0.9 | 0.17 | 0.93 | 1 | 10