## Sheet1
| Volume de calda [L] | STATUS | Capacidade operacional [ha/h] | Tempo de missao [h] | Tempo util [h] | Tempo por voo [min] | Autonomia Projetada [h] | N° Voos | MTOW [kg] | Massa Estrutura [kg] | Combustível [kg] | Abastecimentos | Massa gerador | Potência gerador [W] | Combustível consumido [L] | Calda cons [L] | Distância percorrida [km] | Distância Pulverizando [km] | RTL ACUMULADO[m] | EOC [km/km] | EOC [h/h] | Tempo de manobra [h] | Tempo rtl_rtw [h] | V pulv [m/s] | V desloc [m/s]
0 | 145 | CONCLUIDO | 3.7251 | 26.84 | 14.2 | 4.73 | 0.06 | 180 | 285.18 | 61.2 | 1 | 178 | 77.98 | 35406.83 | 246.42 | 2117.83 | 209.84 | 30.45 | 89024.74 | 0.15 | 0.61 | 0.37 | 5.47 | 1 | 10
1 | 145 | CONCLUIDO | 4.522 | 22.11 | 12.43 | 5.97 | 0.08 | 125 | 285.68 | 61.2 | 1.25 | 123 | 78.24 | 35468.6 | 213.52 | 2116.49 | 151.86 | 30.45 | 60307.59 | 0.2 | 0.7 | 0.28 | 3.71 | 1 | 10
2 | 145 | CONCLUIDO | 5.0867 | 19.66 | 11.54 | 7.21 | 0.09 | 96 | 286.19 | 61.2 | 1.5 | 94 | 78.49 | 35530.47 | 196.23 | 2116.43 | 122.38 | 30.45 | 45714.07 | 0.25 | 0.75 | 0.24 | 2.81 | 1 | 10
3 | 145 | CONCLUIDO | 5.539 | 18.05 | 10.96 | 8.54 | 0.11 | 77 | 286.69 | 61.2 | 1.75 | 75 | 78.74 | 35592.57 | 184.4 | 2116.56 | 103.53 | 30.45 | 36382.99 | 0.29 | 0.79 | 0.21 | 2.23 | 1 | 10
4 | 145 | CONCLUIDO | 5.8704 | 17.03 | 10.58 | 9.77 | 0.12 | 65 | 287.19 | 61.2 | 2 | 63 | 78.99 | 35654.65 | 176.22 | 2116.29 | 91.49 | 30.45 | 30426.59 | 0.33 | 0.82 | 0.18 | 1.86 | 1 | 10
5 | 145 | CONCLUIDO | 6.1432 | 16.28 | 10.31 | 11.05 | 0.14 | 56 | 287.7 | 61.2 | 2.25 | 54 | 79.25 | 35716.83 | 169.95 | 2116.56 | 82.45 | 30.45 | 25950.16 | 0.37 | 0.84 | 0.17 | 1.59 | 1 | 10
6 | 145 | CONCLUIDO | 6.3684 | 15.7 | 10.11 | 12.38 | 0.15 | 49 | 288.2 | 61.2 | 2.5 | 47 | 79.5 | 35779.11 | 164.87 | 2116.3 | 75.91 | 30.45 | 22717.02 | 0.4 | 0.86 | 0.16 | 1.39 | 1 | 10
7 | 145 | CONCLUIDO | 6.583 | 15.19 | 9.92 | 13.85 | 0.17 | 43 | 288.71 | 61.2 | 2.75 | 41 | 79.76 | 35841.5 | 160 | 2116.37 | 69.88 | 30.45 | 19728.51 | 0.44 | 0.87 | 0.15 | 1.2 | 1 | 10
8 | 145 | CONCLUIDO | 6.731 | 14.86 | 9.81 | 15.09 | 0.18 | 39 | 289.21 | 61.2 | 3 | 37 | 80.02 | 35903.99 | 155.89 | 2116.09 | 66.07 | 30.45 | 17845.48 | 0.46 | 0.88 | 0.14 | 1.09 | 1 | 10
9 | 145 | CONCLUIDO | 6.8861 | 14.52 | 9.69 | 16.61 | 0.2 | 35 | 289.72 | 61.2 | 3.25 | 33 | 80.27 | 35966.59 | 152.27 | 2116.31 | 62.03 | 30.45 | 15845 | 0.49 | 0.89 | 0.14 | 0.96 | 1 | 10
10 | 145 | CONCLUIDO | 7.0145 | 14.26 | 9.58 | 17.97 | 0.21 | 32 | 290.23 | 61.2 | 3.5 | 30 | 80.53 | 36029.29 | 148.54 | 2116.27 | 58.53 | 30.45 | 14109.64 | 0.52 | 0.9 | 0.13 | 0.86 | 1 | 10
11 | 145 | CONCLUIDO | 7.1605 | 13.97 | 9.45 | 19.56 | 0.23 | 29 | 290.74 | 61.2 | 3.75 | 27 | 80.79 | 36092.1 | 144.62 | 2116.25 | 54.11 | 30.45 | 11915.12 | 0.56 | 0.92 | 0.13 | 0.73 | 1 | 10
12 | 145 | CONCLUIDO | 7.2691 | 13.76 | 9.35 | 20.78 | 0.24 | 27 | 291.25 | 61.2 | 4 | 25 | 81.05 | 36155.02 | 140.4 | 2116.27 | 51.4 | 30.45 | 10570.17 | 0.59 | 0.93 | 0.11 | 0.63 | 1 | 10
13 | 145 | CONCLUIDO | 7.2698 | 13.76 | 9.46 | 22.7 | 0.26 | 25 | 291.76 | 61.2 | 4.25 | 23 | 81.31 | 36218.04 | 141.23 | 2116.09 | 54.9 | 30.45 | 12331.66 | 0.55 | 0.92 | 0.12 | 0.74 | 1 | 10
14 | 145 | CONCLUIDO | 7.3774 | 13.56 | 9.37 | 24.43 | 0.27 | 23 | 292.27 | 61.2 | 4.5 | 21 | 81.57 | 36281.16 | 137.64 | 2116.05 | 51.77 | 30.45 | 10776.78 | 0.59 | 0.92 | 0.12 | 0.65 | 1 | 10
15 | 145 | CONCLUIDO | 7.4187 | 13.48 | 9.34 | 25.49 | 0.29 | 22 | 292.79 | 61.2 | 4.75 | 20 | 81.84 | 36344.4 | 135.34 | 2116.08 | 51.08 | 30.45 | 10433.58 | 0.6 | 0.93 | 0.12 | 0.62 | 1 | 10
16 | 145 | CONCLUIDO | 7.5205 | 13.3 | 9.27 | 27.81 | 0.3 | 20 | 293.3 | 61.2 | 5 | 18 | 82.1 | 36407.75 | 131.72 | 2116.23 | 48.62 | 30.45 | 9213.43 | 0.63 | 0.93 | 0.11 | 0.55 | 1 | 10
17 | 145 | CONCLUIDO | 7.5703 | 13.21 | 9.24 | 29.17 | 0.32 | 19 | 293.81 | 61.2 | 5.25 | 17 | 82.36 | 36471.2 | 129.31 | 2116.05 | 47.5 | 30.45 | 8661.18 | 0.64 | 0.94 | 0.11 | 0.52 | 1 | 10
18 | 145 | CONCLUIDO | 7.6092 | 13.14 | 9.22 | 30.74 | 0.33 | 18 | 294.33 | 61.2 | 5.5 | 16 | 82.63 | 36534.76 | 126.67 | 2116.05 | 47.15 | 30.45 | 8488.31 | 0.65 | 0.94 | 0.11 | 0.5 | 1 | 10
19 | 145 | CONCLUIDO | 7.6615 | 13.05 | 9.19 | 32.42 | 0.35 | 17 | 294.84 | 61.2 | 5.75 | 12 | 82.9 | 36598.44 | 123.38 | 2116.21 | 45.73 | 30.45 | 7784.06 | 0.67 | 0.94 | 0.11 | 0.47 | 1 | 10
20 | 145 | CONCLUIDO | 7.7129 | 12.97 | 9.15 | 34.33 | 0.36 | 16 | 295.36 | 61.2 | 6 | 7 | 83.16 | 36662.22 | 121.54 | 2116.17 | 44.48 | 30.45 | 7164.2 | 0.68 | 0.95 | 0.12 | 0.43 | 1 | 10
21 | 145 | CONCLUIDO | 7.7055 | 12.98 | 9.17 | 34.37 | 0.38 | 16 | 295.88 | 61.2 | 6.25 | 1 | 83.43 | 36726.12 | 121.85 | 2116.2 | 44.57 | 30.45 | 7208.37 | 0.68 | 0.94 | 0.12 | 0.45 | 1 | 10
22 | 145 | CONCLUIDO | 7.7028 | 12.98 | 9.17 | 34.39 | 0.39 | 16 | 296.4 | 61.2 | 6.5 | 0 | 83.7 | 36790.13 | 121.99 | 2116.2 | 44.7 | 30.45 | 7273.55 | 0.68 | 0.94 | 0.12 | 0.45 | 1 | 10