## Sheet1
| Volume de calda [L] | STATUS | Capacidade operacional [ha/h] | Tempo de missao [h] | Tempo util [h] | Tempo por voo [min] | Autonomia Projetada [h] | N° Voos | MTOW [kg] | Massa Estrutura [kg] | Combustível [kg] | Abastecimentos | Massa gerador | Potência gerador [W] | Combustível consumido [L] | Calda cons [L] | Distância percorrida [km] | Distância Pulverizando [km] | RTL ACUMULADO[m] | EOC [km/km] | EOC [h/h] | Tempo de manobra [h] | Tempo rtl_rtw [h] | V pulv [m/s] | V desloc [m/s]
0 | 70 | CONCLUIDO | 3.3797 | 29.59 | 22.25 | 7.54 | 0.12 | 177 | 141.81 | 47.83 | 1 | 175 | 22.98 | 17723.39 | 243.42 | 2197.19 | 228.75 | 53.93 | 84575 | 0.24 | 0.69 | 2.79 | 5.24 | 1 | 10
1 | 70 | CONCLUIDO | 3.739 | 26.75 | 20.76 | 9.58 | 0.16 | 130 | 142.15 | 47.83 | 1.25 | 128 | 23.07 | 17765.46 | 223.26 | 2196.86 | 180.79 | 53.93 | 60831.18 | 0.3 | 0.74 | 2.69 | 3.75 | 1 | 10
2 | 70 | CONCLUIDO | 3.9805 | 25.12 | 19.95 | 11.73 | 0.19 | 102 | 142.49 | 47.83 | 1.5 | 100 | 23.16 | 17807.56 | 210.66 | 2196.82 | 153.93 | 53.93 | 47542.18 | 0.35 | 0.77 | 2.65 | 2.94 | 1 | 10
3 | 70 | CONCLUIDO | 4.1522 | 24.08 | 19.43 | 13.88 | 0.22 | 84 | 142.83 | 47.83 | 1.75 | 82 | 23.25 | 17849.7 | 201.53 | 2196.94 | 137.36 | 53.93 | 39344.28 | 0.39 | 0.79 | 2.61 | 2.42 | 1 | 10
4 | 70 | CONCLUIDO | 4.2885 | 23.32 | 19.04 | 16.09 | 0.25 | 71 | 143.17 | 47.83 | 2 | 69 | 23.34 | 17891.86 | 193.04 | 2196.73 | 124.9 | 53.93 | 33180.07 | 0.43 | 0.8 | 2.58 | 2.03 | 1 | 10
5 | 70 | CONCLUIDO | 4.3993 | 22.73 | 18.74 | 18.43 | 0.28 | 61 | 143.51 | 47.83 | 2.25 | 59 | 23.44 | 17934.06 | 186.06 | 2196.75 | 114.73 | 53.93 | 28144.65 | 0.47 | 0.81 | 2.58 | 1.73 | 1 | 10
6 | 70 | CONCLUIDO | 4.4951 | 22.25 | 18.49 | 20.93 | 0.31 | 53 | 143.86 | 47.83 | 2.5 | 51 | 23.53 | 17976.29 | 179.61 | 2196.76 | 106.83 | 53.93 | 24237.13 | 0.5 | 0.83 | 2.55 | 1.48 | 1 | 10
7 | 70 | CONCLUIDO | 4.5749 | 21.86 | 18.3 | 23.87 | 0.34 | 46 | 144.2 | 47.83 | 2.75 | 44 | 23.62 | 18018.55 | 172.48 | 2196.77 | 100.65 | 53.93 | 21180.33 | 0.54 | 0.83 | 2.55 | 1.29 | 1 | 10
8 | 70 | CONCLUIDO | 4.6316 | 21.59 | 18.18 | 26.6 | 0.37 | 41 | 144.54 | 47.83 | 3 | 38 | 23.71 | 18060.85 | 166.64 | 2196.66 | 96.41 | 53.93 | 19085.08 | 0.56 | 0.84 | 2.55 | 1.17 | 1 | 10
9 | 70 | CONCLUIDO | 4.6714 | 21.41 | 18.08 | 28.55 | 0.4 | 38 | 144.89 | 47.83 | 3.25 | 30 | 23.81 | 18103.18 | 162.98 | 2196.74 | 93.37 | 53.93 | 17578.83 | 0.58 | 0.84 | 2.54 | 1.07 | 1 | 10
10 | 70 | CONCLUIDO | 4.705 | 21.25 | 18.01 | 30.88 | 0.43 | 35 | 145.23 | 47.83 | 3.5 | 19 | 23.9 | 18145.54 | 157.93 | 2196.76 | 90.62 | 53.93 | 16220.33 | 0.6 | 0.85 | 2.55 | 1.01 | 1 | 10
11 | 70 | CONCLUIDO | 4.7352 | 21.12 | 17.94 | 32.61 | 0.46 | 33 | 145.57 | 47.83 | 3.75 | 7 | 23.99 | 18187.93 | 155.46 | 2196.75 | 87.82 | 53.93 | 14827.62 | 0.61 | 0.85 | 2.56 | 0.93 | 1 | 10
12 | 70 | CONCLUIDO | 4.7286 | 21.15 | 17.97 | 32.67 | 0.49 | 33 | 145.92 | 47.83 | 4 | 1 | 24.09 | 18230.35 | 155.76 | 2196.9 | 88.47 | 53.93 | 15157.16 | 0.61 | 0.85 | 2.57 | 0.96 | 1 | 10
13 | 70 | CONCLUIDO | 4.7274 | 21.15 | 17.97 | 32.68 | 0.51 | 33 | 146.26 | 47.83 | 4.25 | 0 | 24.18 | 18272.81 | 156.09 | 2196.73 | 88.44 | 53.93 | 15137.99 | 0.61 | 0.85 | 2.57 | 0.97 | 1 | 10