## Sheet1
| Volume de calda [L] | STATUS | Capacidade operacional [ha/h] | Tempo de missao [h] | Tempo util [h] | Tempo por voo [min] | Autonomia Projetada [h] | N° Voos | MTOW [kg] | Massa Estrutura [kg] | Combustível [kg] | Abastecimentos | Massa gerador | Potência gerador [W] | Combustível consumido [L] | Calda cons [L] | Distância percorrida [km] | Distância Pulverizando [km] | RTL ACUMULADO[m] | EOC [km/km] | EOC [h/h] | Tempo de manobra [h] | Tempo rtl_rtw [h] | V pulv [m/s] | V desloc [m/s]
0 | 120 | CONCLUIDO | 2.4079 | 41.53 | 25.7 | 5.35 | 0.08 | 288 | 232.68 | 57.72 | 1 | 286 | 53.95 | 28931.02 | 396.66 | 2197.34 | 342.18 | 53.93 | 140735.64 | 0.16 | 0.59 | 2.97 | 8.69 | 1 | 10
1 | 120 | CONCLUIDO | 2.8495 | 35.09 | 23.05 | 6.75 | 0.1 | 205 | 233.1 | 57.72 | 1.25 | 203 | 54.13 | 28983.75 | 353.29 | 2197.41 | 255.83 | 53.93 | 97976.9 | 0.21 | 0.66 | 2.8 | 6.03 | 1 | 10
2 | 120 | CONCLUIDO | 3.1528 | 31.72 | 21.72 | 8.14 | 0.11 | 160 | 233.53 | 57.72 | 1.5 | 158 | 54.31 | 29036.54 | 330.79 | 2197.46 | 211.39 | 53.93 | 75977.63 | 0.26 | 0.7 | 2.76 | 4.71 | 1 | 10
3 | 120 | CONCLUIDO | 3.3904 | 29.49 | 20.82 | 9.53 | 0.13 | 131 | 233.96 | 57.72 | 1.75 | 129 | 54.49 | 29089.39 | 314.85 | 2197.38 | 182.33 | 53.93 | 61596.49 | 0.3 | 0.73 | 2.7 | 3.81 | 1 | 10
4 | 120 | CONCLUIDO | 3.5834 | 27.91 | 20.19 | 11.01 | 0.15 | 110 | 234.39 | 57.72 | 2 | 108 | 54.67 | 29142.31 | 303.27 | 2196.94 | 161.62 | 53.93 | 51346.71 | 0.33 | 0.76 | 2.67 | 3.18 | 1 | 10
5 | 120 | CONCLUIDO | 3.7322 | 26.79 | 19.76 | 12.48 | 0.17 | 95 | 234.82 | 57.72 | 2.25 | 93 | 54.85 | 29195.29 | 294.55 | 2196.86 | 147.62 | 53.93 | 44420.72 | 0.37 | 0.77 | 2.64 | 2.75 | 1 | 10
6 | 120 | CONCLUIDO | 3.8523 | 25.96 | 19.42 | 13.87 | 0.19 | 84 | 235.25 | 57.72 | 2.5 | 82 | 55.03 | 29248.33 | 287.76 | 2197.03 | 136.85 | 53.93 | 39091.88 | 0.39 | 0.79 | 2.62 | 2.42 | 1 | 10
7 | 120 | CONCLUIDO | 3.9511 | 25.31 | 19.18 | 15.35 | 0.21 | 75 | 235.68 | 57.72 | 2.75 | 73 | 55.21 | 29301.44 | 281.86 | 2196.88 | 129.24 | 53.93 | 35327.82 | 0.42 | 0.8 | 2.6 | 2.18 | 1 | 10
8 | 120 | CONCLUIDO | 4.0509 | 24.69 | 18.92 | 16.95 | 0.23 | 67 | 236.11 | 57.72 | 3 | 65 | 55.39 | 29354.61 | 275.84 | 2196.72 | 120.51 | 53.93 | 31004.68 | 0.45 | 0.81 | 2.6 | 1.92 | 1 | 10
9 | 120 | CONCLUIDO | 4.1303 | 24.21 | 18.72 | 18.42 | 0.24 | 61 | 236.54 | 57.72 | 3.25 | 59 | 55.57 | 29407.85 | 270.82 | 2196.8 | 114.47 | 53.93 | 28016.55 | 0.47 | 0.82 | 2.57 | 1.72 | 1 | 10
10 | 120 | CONCLUIDO | 4.1917 | 23.86 | 18.6 | 19.93 | 0.26 | 56 | 236.98 | 57.72 | 3.5 | 54 | 55.75 | 29461.15 | 267.18 | 2196.99 | 109.93 | 53.93 | 25769.96 | 0.49 | 0.82 | 2.58 | 1.59 | 1 | 10
11 | 120 | CONCLUIDO | 4.2406 | 23.58 | 18.5 | 21.35 | 0.28 | 52 | 237.41 | 57.72 | 3.75 | 50 | 55.93 | 29514.51 | 263.31 | 2196.7 | 107.02 | 53.93 | 24335.53 | 0.5 | 0.83 | 2.57 | 1.5 | 1 | 10
12 | 120 | CONCLUIDO | 4.2995 | 23.26 | 18.36 | 22.95 | 0.3 | 48 | 237.84 | 57.72 | 4 | 46 | 56.12 | 29567.95 | 259.93 | 2196.64 | 102.72 | 53.93 | 22205.67 | 0.52 | 0.83 | 2.55 | 1.36 | 1 | 10
13 | 120 | CONCLUIDO | 4.3575 | 22.95 | 18.24 | 24.87 | 0.32 | 44 | 238.28 | 57.72 | 4.25 | 42 | 56.3 | 29621.44 | 254.94 | 2196.65 | 98.4 | 53.93 | 20063.68 | 0.55 | 0.84 | 2.55 | 1.23 | 1 | 10
14 | 120 | CONCLUIDO | 4.3864 | 22.8 | 18.18 | 25.96 | 0.34 | 42 | 238.71 | 57.72 | 4.5 | 40 | 56.49 | 29675.01 | 252.36 | 2196.69 | 96.11 | 53.93 | 18928.24 | 0.56 | 0.84 | 2.55 | 1.17 | 1 | 10
15 | 120 | CONCLUIDO | 4.4287 | 22.58 | 18.09 | 27.84 | 0.35 | 39 | 239.14 | 57.72 | 4.75 | 37 | 56.67 | 29728.63 | 248.05 | 2196.69 | 93.82 | 53.93 | 17801.47 | 0.57 | 0.84 | 2.54 | 1.09 | 1 | 10
16 | 120 | CONCLUIDO | 4.458 | 22.43 | 18.04 | 29.25 | 0.37 | 37 | 239.58 | 57.72 | 5 | 35 | 56.86 | 29782.33 | 246.19 | 2196.75 | 91.9 | 53.93 | 16847.96 | 0.59 | 0.85 | 2.54 | 1.03 | 1 | 10
17 | 120 | CONCLUIDO | 4.5091 | 22.18 | 17.92 | 31.62 | 0.39 | 34 | 240.02 | 57.72 | 5.25 | 32 | 57.04 | 29836.09 | 241.65 | 2196.65 | 88.23 | 53.93 | 15028.61 | 0.61 | 0.85 | 2.52 | 0.91 | 1 | 10
18 | 120 | CONCLUIDO | 4.5191 | 22.13 | 17.92 | 32.57 | 0.41 | 33 | 240.45 | 57.72 | 5.5 | 31 | 57.23 | 29890.04 | 239.91 | 2196.63 | 87.85 | 53.93 | 14845.81 | 0.61 | 0.85 | 2.53 | 0.91 | 1 | 10
19 | 120 | CONCLUIDO | 4.5488 | 21.98 | 17.86 | 34.57 | 0.42 | 31 | 240.89 | 57.72 | 5.75 | 29 | 57.42 | 29943.94 | 236.47 | 2196.66 | 86.32 | 53.93 | 14087.36 | 0.62 | 0.86 | 2.52 | 0.86 | 1 | 10
20 | 120 | CONCLUIDO | 4.5787 | 21.84 | 17.81 | 36.85 | 0.44 | 29 | 241.33 | 57.72 | 6 | 27 | 57.6 | 29997.9 | 234.15 | 2196.67 | 84.58 | 53.93 | 13231.96 | 0.64 | 0.86 | 2.52 | 0.8 | 1 | 10
21 | 120 | CONCLUIDO | 4.5934 | 21.77 | 17.79 | 38.11 | 0.46 | 28 | 241.77 | 57.72 | 6.25 | 26 | 57.79 | 30051.93 | 231.23 | 2196.56 | 83.78 | 53.93 | 12835.21 | 0.64 | 0.86 | 2.52 | 0.78 | 1 | 10
22 | 120 | CONCLUIDO | 4.6246 | 21.62 | 17.73 | 40.92 | 0.48 | 26 | 242.2 | 57.72 | 6.5 | 24 | 57.98 | 30106.03 | 226.07 | 2196.77 | 81.81 | 53.93 | 11862.26 | 0.66 | 0.86 | 2.52 | 0.72 | 1 | 10
23 | 120 | CONCLUIDO | 4.6417 | 21.54 | 17.7 | 42.47 | 0.49 | 25 | 242.64 | 57.72 | 6.75 | 23 | 58.17 | 30160.2 | 224.68 | 2196.61 | 80.75 | 53.93 | 11334.55 | 0.67 | 0.86 | 2.52 | 0.69 | 1 | 10
24 | 120 | CONCLUIDO | 4.6581 | 21.47 | 17.67 | 44.16 | 0.51 | 24 | 243.08 | 57.72 | 7 | 21 | 58.36 | 30214.44 | 221.01 | 2196.79 | 79.74 | 53.93 | 10833.38 | 0.68 | 0.86 | 2.52 | 0.66 | 1 | 10
25 | 120 | CONCLUIDO | 4.6747 | 21.39 | 17.64 | 46.01 | 0.53 | 23 | 243.52 | 57.72 | 7.25 | 19 | 58.55 | 30268.74 | 218.14 | 2196.79 | 78.91 | 53.93 | 10426.88 | 0.68 | 0.87 | 2.51 | 0.63 | 1 | 10
26 | 120 | CONCLUIDO | 4.6918 | 21.31 | 17.6 | 48.01 | 0.55 | 22 | 243.96 | 57.72 | 7.5 | 18 | 58.74 | 30323.11 | 215.32 | 2196.76 | 77.88 | 53.93 | 9915.09 | 0.69 | 0.87 | 2.51 | 0.6 | 1 | 10
27 | 120 | CONCLUIDO | 4.7082 | 21.24 | 17.57 | 50.21 | 0.56 | 21 | 244.41 | 57.72 | 7.75 | 13 | 58.93 | 30377.55 | 212.49 | 2196.68 | 76.61 | 53.93 | 9286.87 | 0.7 | 0.87 | 2.52 | 0.57 | 1 | 10
28 | 120 | CONCLUIDO | 4.7031 | 21.26 | 17.6 | 50.28 | 0.58 | 21 | 244.85 | 57.72 | 8 | 10 | 59.12 | 30432.06 | 211.43 | 2196.77 | 77.43 | 53.93 | 9696.73 | 0.7 | 0.87 | 2.52 | 0.59 | 1 | 10
29 | 120 | CONCLUIDO | 4.7221 | 21.18 | 17.56 | 52.67 | 0.6 | 20 | 245.29 | 57.72 | 8.25 | 6 | 59.32 | 30486.64 | 209.28 | 2196.69 | 75.77 | 53.93 | 8870.22 | 0.71 | 0.87 | 2.53 | 0.55 | 1 | 10
30 | 120 | CONCLUIDO | 4.7251 | 21.16 | 17.54 | 52.63 | 0.62 | 20 | 245.73 | 57.72 | 8.5 | 6 | 59.51 | 30541.29 | 209.33 | 2196.71 | 75.5 | 53.93 | 8734.6 | 0.71 | 0.87 | 2.52 | 0.54 | 1 | 10
31 | 120 | CONCLUIDO | 4.7198 | 21.19 | 17.57 | 52.7 | 0.63 | 20 | 246.18 | 57.72 | 8.75 | 1 | 59.7 | 30596.01 | 210.01 | 2196.76 | 75.94 | 53.93 | 8955.17 | 0.71 | 0.87 | 2.53 | 0.56 | 1 | 10
32 | 120 | CONCLUIDO | 4.7196 | 21.19 | 17.57 | 52.7 | 0.65 | 20 | 246.62 | 57.72 | 9 | 1 | 59.9 | 30650.8 | 210.18 | 2196.76 | 76 | 53.93 | 8982.47 | 0.71 | 0.87 | 2.53 | 0.56 | 1 | 10
33 | 120 | CONCLUIDO | 4.7193 | 21.19 | 17.57 | 52.71 | 0.67 | 20 | 247.07 | 57.72 | 9.25 | 0 | 60.09 | 30705.66 | 210.56 | 2196.76 | 76 | 53.93 | 8982.5 | 0.71 | 0.87 | 2.53 | 0.56 | 1 | 10