## Sheet1
| Volume de calda [L] | STATUS | Capacidade operacional [ha/h] | Tempo de missao [h] | Tempo util [h] | Tempo por voo [min] | Autonomia Projetada [h] | N° Voos | MTOW [kg] | Massa Estrutura [kg] | Combustível [kg] | Abastecimentos | Massa gerador | Potência gerador [W] | Combustível consumido [L] | Calda cons [L] | Distância percorrida [km] | Distância Pulverizando [km] | RTL ACUMULADO[m] | EOC [km/km] | EOC [h/h] | Tempo de manobra [h] | Tempo rtl_rtw [h] | V pulv [m/s] | V desloc [m/s]
0 | 55 | CONCLUIDO | 7.0051 | 14.28 | 10.61 | 9.65 | 0.15 | 66 | 116.05 | 43.4 | 1 | 64 | 16.65 | 14546.17 | 90.31 | 2109.04 | 92.42 | 30.45 | 30882.75 | 0.33 | 0.82 | 0.19 | 1.89 | 1 | 10
1 | 55 | CONCLUIDO | 7.5486 | 13.25 | 10.04 | 12.82 | 0.19 | 47 | 116.37 | 43.4 | 1.25 | 44 | 16.72 | 14585.96 | 79.24 | 2109.15 | 73.53 | 30.45 | 21536.61 | 0.41 | 0.86 | 0.16 | 1.32 | 1 | 10
2 | 55 | CONCLUIDO | 7.7306 | 12.94 | 9.9 | 14.84 | 0.23 | 40 | 116.69 | 43.4 | 1.5 | 2 | 16.79 | 14625.77 | 74.73 | 2109.26 | 67.25 | 30.45 | 18431.21 | 0.45 | 0.88 | 0.2 | 1.17 | 1 | 10
3 | 55 | CONCLUIDO | 7.7353 | 12.93 | 9.89 | 14.83 | 0.26 | 40 | 117.01 | 43.4 | 1.75 | 0 | 16.86 | 14665.62 | 74.81 | 2109.08 | 66.94 | 30.45 | 18276.59 | 0.45 | 0.88 | 0.2 | 1.17 | 1 | 10