## Sheet1
| Volume de calda [L] | STATUS | Capacidade operacional [ha/h] | Tempo de missao [h] | Tempo util [h] | Tempo por voo [min] | Autonomia Projetada [h] | N° Voos | MTOW [kg] | Massa Estrutura [kg] | Combustível [kg] | Abastecimentos | Massa gerador | Potência gerador [W] | Combustível consumido [L] | Calda cons [L] | Distância percorrida [km] | Distância Pulverizando [km] | RTL ACUMULADO[m] | EOC [km/km] | EOC [h/h] | Tempo de manobra [h] | Tempo rtl_rtw [h] | V pulv [m/s] | V desloc [m/s]
0 | 75 | CONCLUIDO | 3.2725 | 30.56 | 22.57 | 7.24 | 0.12 | 187 | 150.44 | 49.1 | 1 | 185 | 25.34 | 18787.76 | 257.7 | 2192.45 | 237.39 | 53.64 | 88823.21 | 0.23 | 0.67 | 2.82 | 5.49 | 1 | 10
1 | 75 | CONCLUIDO | 3.628 | 27.56 | 21.07 | 9.16 | 0.15 | 138 | 150.78 | 49.1 | 1.25 | 136 | 25.44 | 18830.65 | 237.1 | 2192.18 | 188.54 | 53.64 | 64639.64 | 0.28 | 0.72 | 2.73 | 3.99 | 1 | 10
2 | 75 | CONCLUIDO | 3.8714 | 25.83 | 20.22 | 11.13 | 0.18 | 109 | 151.13 | 49.1 | 1.5 | 107 | 25.54 | 18873.58 | 223.93 | 2192.08 | 161.23 | 53.64 | 51130.23 | 0.33 | 0.75 | 2.68 | 3.15 | 1 | 10
3 | 75 | CONCLUIDO | 4.0602 | 24.63 | 19.63 | 13.24 | 0.2 | 89 | 151.48 | 49.1 | 1.75 | 87 | 25.64 | 18916.54 | 213.64 | 2192.1 | 141.56 | 53.64 | 41396.59 | 0.38 | 0.78 | 2.65 | 2.56 | 1 | 10
4 | 75 | CONCLUIDO | 4.2034 | 23.79 | 19.22 | 15.38 | 0.23 | 75 | 151.83 | 49.1 | 2 | 73 | 25.73 | 18959.54 | 205.75 | 2192.03 | 128.57 | 53.64 | 34969.36 | 0.42 | 0.79 | 2.62 | 2.15 | 1 | 10
5 | 75 | CONCLUIDO | 4.3154 | 23.17 | 18.91 | 17.46 | 0.26 | 65 | 152.18 | 49.1 | 2.25 | 63 | 25.83 | 19002.56 | 198.73 | 2192.12 | 117.98 | 53.64 | 29726.57 | 0.45 | 0.8 | 2.61 | 1.84 | 1 | 10
6 | 75 | CONCLUIDO | 4.4035 | 22.71 | 18.69 | 19.67 | 0.29 | 57 | 152.53 | 49.1 | 2.5 | 55 | 25.93 | 19045.63 | 192.58 | 2192.11 | 111.04 | 53.64 | 26294.29 | 0.48 | 0.81 | 2.59 | 1.62 | 1 | 10
7 | 75 | CONCLUIDO | 4.4883 | 22.28 | 18.48 | 22.17 | 0.32 | 50 | 152.88 | 49.1 | 2.75 | 48 | 26.03 | 19088.72 | 187.35 | 2191.93 | 104.09 | 53.64 | 22856.15 | 0.52 | 0.82 | 2.58 | 1.4 | 1 | 10
8 | 75 | CONCLUIDO | 4.5489 | 21.98 | 18.33 | 24.44 | 0.35 | 45 | 153.23 | 49.1 | 3 | 43 | 26.13 | 19131.85 | 180.53 | 2191.81 | 99.49 | 53.64 | 20579.17 | 0.54 | 0.83 | 2.57 | 1.26 | 1 | 10
9 | 75 | CONCLUIDO | 4.6049 | 21.72 | 18.22 | 27.33 | 0.37 | 40 | 153.58 | 49.1 | 3.25 | 37 | 26.23 | 19175.02 | 175.12 | 2191.97 | 95.45 | 53.64 | 18585.6 | 0.56 | 0.84 | 2.57 | 1.14 | 1 | 10
10 | 75 | CONCLUIDO | 4.6574 | 21.47 | 18.09 | 30.16 | 0.4 | 36 | 153.93 | 49.1 | 3.5 | 31 | 26.33 | 19218.22 | 169.82 | 2192.1 | 91.38 | 53.64 | 16571.79 | 0.59 | 0.84 | 2.57 | 1.02 | 1 | 10
11 | 75 | CONCLUIDO | 4.6818 | 21.36 | 18.04 | 31.84 | 0.43 | 34 | 154.28 | 49.1 | 3.75 | 23 | 26.43 | 19261.45 | 166.97 | 2191.88 | 89.52 | 53.64 | 15649.73 | 0.6 | 0.84 | 2.57 | 0.97 | 1 | 10
12 | 75 | CONCLUIDO | 4.7072 | 21.24 | 17.99 | 33.73 | 0.46 | 32 | 154.63 | 49.1 | 4 | 10 | 26.53 | 19304.72 | 162.38 | 2191.97 | 87.54 | 53.64 | 14673.06 | 0.61 | 0.85 | 2.57 | 0.92 | 1 | 10
13 | 75 | CONCLUIDO | 4.7193 | 21.19 | 17.97 | 34.77 | 0.49 | 31 | 154.98 | 49.1 | 4.25 | 1 | 26.63 | 19348.03 | 161.57 | 2191.92 | 86.44 | 53.64 | 14124.03 | 0.62 | 0.85 | 2.58 | 0.89 | 1 | 10
14 | 75 | CONCLUIDO | 4.7183 | 21.19 | 17.97 | 34.78 | 0.51 | 31 | 155.33 | 49.1 | 4.5 | 0 | 26.74 | 19391.36 | 161.83 | 2191.92 | 86.48 | 53.64 | 14148.3 | 0.62 | 0.85 | 2.59 | 0.9 | 1 | 10