## Sheet1
| Volume de calda [L] | STATUS | Capacidade operacional [ha/h] | Tempo de missao [h] | Tempo util [h] | Tempo por voo [min] | Autonomia Projetada [h] | N° Voos | MTOW [kg] | Massa Estrutura [kg] | Combustível [kg] | Abastecimentos | Massa gerador | Potência gerador [W] | Combustível consumido [L] | Calda cons [L] | Distância percorrida [km] | Distância Pulverizando [km] | RTL ACUMULADO[m] | EOC [km/km] | EOC [h/h] | Tempo de manobra [h] | Tempo rtl_rtw [h] | V pulv [m/s] | V desloc [m/s]
0 | 95 | CONCLUIDO | 2.8634 | 34.92 | 23.89 | 6.23 | 0.1 | 230 | 185.69 | 53.44 | 1 | 228 | 36.26 | 23136.14 | 316.68 | 2192.68 | 280.99 | 53.64 | 110407.96 | 0.19 | 0.64 | 2.88 | 6.81 | 1 | 10
1 | 95 | CONCLUIDO | 3.2556 | 30.72 | 21.99 | 7.86 | 0.12 | 168 | 186.07 | 53.44 | 1.25 | 166 | 36.39 | 23182.76 | 288.63 | 2192.34 | 218.75 | 53.64 | 79595.99 | 0.25 | 0.69 | 2.78 | 4.92 | 1 | 10
2 | 95 | CONCLUIDO | 3.5442 | 28.21 | 20.87 | 9.56 | 0.14 | 131 | 186.45 | 53.44 | 1.5 | 129 | 36.51 | 23229.42 | 271 | 2192.35 | 182.06 | 53.64 | 61438.47 | 0.29 | 0.73 | 2.71 | 3.79 | 1 | 10
3 | 95 | CONCLUIDO | 3.7472 | 26.69 | 20.2 | 11.22 | 0.17 | 108 | 186.83 | 53.44 | 1.75 | 106 | 36.64 | 23276.13 | 259.61 | 2192.12 | 160.04 | 53.64 | 50542.59 | 0.34 | 0.75 | 2.68 | 3.12 | 1 | 10
4 | 95 | CONCLUIDO | 3.9135 | 25.55 | 19.7 | 12.99 | 0.19 | 91 | 187.21 | 53.44 | 2 | 89 | 36.77 | 23322.88 | 250.27 | 2191.94 | 143.86 | 53.64 | 42534.46 | 0.37 | 0.77 | 2.65 | 2.62 | 1 | 10
5 | 95 | CONCLUIDO | 4.043 | 24.73 | 19.32 | 14.68 | 0.21 | 79 | 187.59 | 53.44 | 2.25 | 77 | 36.9 | 23369.68 | 242.83 | 2191.98 | 131.9 | 53.64 | 36617.04 | 0.41 | 0.79 | 2.63 | 2.25 | 1 | 10
6 | 95 | CONCLUIDO | 4.1531 | 24.08 | 19.04 | 16.56 | 0.24 | 69 | 187.97 | 53.44 | 2.5 | 67 | 37.03 | 23416.52 | 236.52 | 2191.9 | 122.23 | 53.64 | 31833.5 | 0.44 | 0.8 | 2.62 | 1.97 | 1 | 10
7 | 95 | CONCLUIDO | 4.2416 | 23.58 | 18.8 | 18.19 | 0.26 | 62 | 188.35 | 53.44 | 2.75 | 60 | 37.16 | 23463.4 | 230.83 | 2191.82 | 114.72 | 53.64 | 28110.84 | 0.47 | 0.81 | 2.6 | 1.73 | 1 | 10
8 | 95 | CONCLUIDO | 4.3222 | 23.14 | 18.62 | 20.31 | 0.28 | 55 | 188.73 | 53.44 | 3 | 53 | 37.29 | 23510.33 | 225.7 | 2191.95 | 108.75 | 53.64 | 25159.77 | 0.49 | 0.82 | 2.59 | 1.55 | 1 | 10
9 | 95 | CONCLUIDO | 4.383 | 22.82 | 18.49 | 22.18 | 0.3 | 50 | 189.11 | 53.44 | 3.25 | 48 | 37.42 | 23557.3 | 221.54 | 2192.36 | 104.28 | 53.64 | 22949.26 | 0.51 | 0.82 | 2.58 | 1.41 | 1 | 10
10 | 95 | CONCLUIDO | 4.4378 | 22.53 | 18.35 | 23.94 | 0.33 | 46 | 189.49 | 53.44 | 3.5 | 44 | 37.55 | 23604.32 | 216.19 | 2191.88 | 100.22 | 53.64 | 20941.26 | 0.54 | 0.83 | 2.57 | 1.28 | 1 | 10
11 | 95 | CONCLUIDO | 4.4901 | 22.27 | 18.24 | 26.06 | 0.35 | 42 | 189.87 | 53.44 | 3.75 | 40 | 37.69 | 23651.38 | 211.43 | 2192.14 | 96.08 | 53.64 | 18891.86 | 0.56 | 0.83 | 2.57 | 1.17 | 1 | 10
12 | 95 | CONCLUIDO | 4.5393 | 22.03 | 18.15 | 28.65 | 0.37 | 38 | 190.25 | 53.44 | 4 | 36 | 37.82 | 23698.48 | 206.67 | 2191.87 | 93.22 | 53.64 | 17479.8 | 0.58 | 0.84 | 2.57 | 1.07 | 1 | 10
13 | 95 | CONCLUIDO | 4.562 | 21.92 | 18.11 | 30.19 | 0.4 | 36 | 190.63 | 53.44 | 4.25 | 34 | 37.95 | 23745.63 | 204.53 | 2191.9 | 91.98 | 53.64 | 16869.03 | 0.58 | 0.84 | 2.57 | 1.04 | 1 | 10
14 | 95 | CONCLUIDO | 4.6167 | 21.66 | 17.96 | 32.66 | 0.42 | 33 | 191.02 | 53.44 | 4.5 | 31 | 38.08 | 23792.83 | 199.48 | 2191.98 | 87.49 | 53.64 | 14640.57 | 0.61 | 0.85 | 2.55 | 0.89 | 1 | 10
15 | 95 | CONCLUIDO | 4.6446 | 21.53 | 17.91 | 34.66 | 0.44 | 31 | 191.4 | 53.44 | 4.75 | 29 | 38.22 | 23840.07 | 196.11 | 2191.96 | 85.72 | 53.64 | 13764.94 | 0.63 | 0.85 | 2.54 | 0.83 | 1 | 10
16 | 95 | CONCLUIDO | 4.6652 | 21.44 | 17.89 | 37.01 | 0.46 | 29 | 191.78 | 53.44 | 5 | 24 | 38.35 | 23887.36 | 191.28 | 2191.81 | 84.92 | 53.64 | 13377.19 | 0.63 | 0.85 | 2.55 | 0.81 | 1 | 10
17 | 95 | CONCLUIDO | 4.6981 | 21.28 | 17.81 | 39.58 | 0.48 | 27 | 192.17 | 53.44 | 5.25 | 19 | 38.48 | 23934.69 | 188.24 | 2191.87 | 82.15 | 53.64 | 12003.37 | 0.65 | 0.85 | 2.55 | 0.74 | 1 | 10
18 | 95 | CONCLUIDO | 4.712 | 21.22 | 17.79 | 41.04 | 0.51 | 26 | 192.55 | 53.44 | 5.5 | 16 | 38.62 | 23982.06 | 184.59 | 2191.89 | 81.34 | 53.64 | 11599.73 | 0.66 | 0.86 | 2.55 | 0.71 | 1 | 10
19 | 95 | CONCLUIDO | 4.7226 | 21.17 | 17.78 | 42.66 | 0.53 | 25 | 192.94 | 53.44 | 5.75 | 7 | 38.75 | 24029.48 | 183 | 2192.01 | 80.85 | 53.64 | 11360.01 | 0.66 | 0.86 | 2.55 | 0.7 | 1 | 10
20 | 95 | CONCLUIDO | 4.7232 | 21.17 | 17.77 | 42.66 | 0.55 | 25 | 193.32 | 53.44 | 6 | 2 | 38.89 | 24076.95 | 181.84 | 2191.81 | 80.41 | 53.64 | 11141.41 | 0.67 | 0.86 | 2.56 | 0.7 | 1 | 10
21 | 95 | CONCLUIDO | 4.7201 | 21.19 | 17.79 | 42.69 | 0.57 | 25 | 193.71 | 53.44 | 6.25 | 0 | 39.02 | 24124.47 | 181.47 | 2191.81 | 80.71 | 53.64 | 11291.64 | 0.66 | 0.86 | 2.57 | 0.71 | 1 | 10