## Sheet1
| Volume de calda [L] | STATUS | Capacidade operacional [ha/h] | Tempo de missao [h] | Tempo util [h] | Tempo por voo [min] | Autonomia Projetada [h] | N° Voos | MTOW [kg] | Massa Estrutura [kg] | Combustível [kg] | Abastecimentos | Massa gerador | Potência gerador [W] | Combustível consumido [L] | Calda cons [L] | Distância percorrida [km] | Distância Pulverizando [km] | RTL ACUMULADO[m] | EOC [km/km] | EOC [h/h] | Tempo de manobra [h] | Tempo rtl_rtw [h] | V pulv [m/s] | V desloc [m/s]
0 | 75 | CONCLUIDO | 6.1056 | 16.38 | 11.35 | 7.57 | 0.12 | 90 | 150.44 | 49.1 | 1 | 88 | 25.34 | 18787.76 | 122.73 | 2140.29 | 116.51 | 30.45 | 42808.71 | 0.26 | 0.76 | 0.22 | 2.63 | 1 | 10
1 | 75 | CONCLUIDO | 6.7333 | 14.85 | 10.59 | 9.77 | 0.15 | 65 | 150.78 | 49.1 | 1.25 | 63 | 25.44 | 18830.65 | 110.27 | 2139.98 | 91.59 | 30.45 | 30474.21 | 0.33 | 0.82 | 0.18 | 1.87 | 1 | 10
2 | 75 | CONCLUIDO | 7.1619 | 13.96 | 10.16 | 12.19 | 0.18 | 50 | 151.13 | 49.1 | 1.5 | 48 | 25.54 | 18873.58 | 101.48 | 2139.51 | 77.54 | 30.45 | 23523.61 | 0.39 | 0.85 | 0.16 | 1.44 | 1 | 10
3 | 75 | CONCLUIDO | 7.5017 | 13.33 | 9.83 | 14.75 | 0.2 | 40 | 151.48 | 49.1 | 1.75 | 38 | 25.64 | 18916.54 | 93.59 | 2139.68 | 66.72 | 30.45 | 18166.2 | 0.46 | 0.88 | 0.15 | 1.11 | 1 | 10
4 | 75 | CONCLUIDO | 7.7774 | 12.86 | 9.6 | 18.01 | 0.23 | 32 | 151.83 | 49.1 | 2 | 25 | 25.73 | 18959.54 | 85.99 | 2139.72 | 59.03 | 30.45 | 14359.25 | 0.52 | 0.9 | 0.14 | 0.88 | 1 | 10
5 | 75 | CONCLUIDO | 7.8218 | 12.78 | 9.59 | 19.18 | 0.26 | 30 | 152.18 | 49.1 | 2.25 | 1 | 25.83 | 19002.56 | 84.25 | 2139.63 | 57.9 | 30.45 | 13806.67 | 0.53 | 0.9 | 0.16 | 0.87 | 1 | 10
6 | 75 | CONCLUIDO | 7.8232 | 12.78 | 9.59 | 19.18 | 0.29 | 30 | 152.53 | 49.1 | 2.5 | 0 | 25.93 | 19045.63 | 84.39 | 2139.63 | 57.73 | 30.45 | 13719.44 | 0.53 | 0.9 | 0.17 | 0.87 | 1 | 10