## Sheet1
| Volume de calda [L] | STATUS | Capacidade operacional [ha/h] | Tempo de missao [h] | Tempo util [h] | Tempo por voo [min] | Autonomia Projetada [h] | N° Voos | MTOW [kg] | Massa Estrutura [kg] | Combustível [kg] | Abastecimentos | Massa gerador | Potência gerador [W] | Combustível consumido [L] | Calda cons [L] | Distância percorrida [km] | Distância Pulverizando [km] | RTL ACUMULADO[m] | EOC [km/km] | EOC [h/h] | Tempo de manobra [h] | Tempo rtl_rtw [h] | V pulv [m/s] | V desloc [m/s]
0 | 140 | CONCLUIDO | 3.8747 | 25.81 | 13.93 | 4.86 | 0.06 | 172 | 274.09 | 60.56 | 1 | 170 | 72.53 | 34038.11 | 235.23 | 2140.35 | 201.25 | 30.45 | 84770 | 0.15 | 0.62 | 0.36 | 5.2 | 1 | 10
1 | 140 | CONCLUIDO | 4.6641 | 21.44 | 12.27 | 6.14 | 0.08 | 120 | 274.57 | 60.56 | 1.25 | 118 | 72.76 | 34097.72 | 205.04 | 2140.66 | 146.82 | 30.45 | 57815.48 | 0.21 | 0.71 | 0.27 | 3.55 | 1 | 10
2 | 140 | CONCLUIDO | 5.2322 | 19.11 | 11.41 | 7.44 | 0.1 | 92 | 275.05 | 60.56 | 1.5 | 90 | 73 | 34157.42 | 188.47 | 2139.86 | 118.43 | 30.45 | 43760.04 | 0.26 | 0.76 | 0.23 | 2.69 | 1 | 10
3 | 140 | CONCLUIDO | 5.6766 | 17.62 | 10.85 | 8.8 | 0.11 | 74 | 275.54 | 60.56 | 1.75 | 72 | 73.23 | 34217.22 | 177.17 | 2140.12 | 100.28 | 30.45 | 34775.15 | 0.3 | 0.8 | 0.19 | 2.13 | 1 | 10
4 | 140 | CONCLUIDO | 6.0155 | 16.62 | 10.48 | 10.15 | 0.13 | 62 | 276.02 | 60.56 | 2 | 60 | 73.47 | 34277.1 | 169.19 | 2139.78 | 88.16 | 30.45 | 28773.93 | 0.35 | 0.83 | 0.18 | 1.76 | 1 | 10
5 | 140 | CONCLUIDO | 6.2553 | 15.99 | 10.27 | 11.41 | 0.14 | 54 | 276.51 | 60.56 | 2.25 | 52 | 73.71 | 34337.08 | 163.8 | 2139.93 | 81.01 | 30.45 | 25241.43 | 0.38 | 0.84 | 0.17 | 1.54 | 1 | 10
6 | 140 | CONCLUIDO | 6.4926 | 15.4 | 10.05 | 12.83 | 0.16 | 47 | 277 | 60.56 | 2.5 | 45 | 73.94 | 34397.15 | 158.27 | 2139.66 | 73.68 | 30.45 | 21609.25 | 0.41 | 0.86 | 0.16 | 1.32 | 1 | 10
7 | 140 | CONCLUIDO | 6.7122 | 14.9 | 9.86 | 14.42 | 0.18 | 41 | 277.48 | 60.56 | 2.75 | 39 | 74.18 | 34457.31 | 153.12 | 2139.63 | 67.59 | 30.45 | 18594.74 | 0.45 | 0.88 | 0.15 | 1.14 | 1 | 10
8 | 140 | CONCLUIDO | 6.8582 | 14.58 | 9.75 | 15.81 | 0.19 | 37 | 277.97 | 60.56 | 3 | 35 | 74.42 | 34517.57 | 149.61 | 2139.55 | 64.13 | 30.45 | 16886.07 | 0.47 | 0.89 | 0.14 | 1.03 | 1 | 10
9 | 140 | CONCLUIDO | 6.9776 | 14.33 | 9.65 | 17.04 | 0.21 | 34 | 278.46 | 60.56 | 3.25 | 32 | 74.66 | 34577.92 | 146.13 | 2139.78 | 60.93 | 30.45 | 15299.14 | 0.5 | 0.9 | 0.14 | 0.93 | 1 | 10
10 | 140 | CONCLUIDO | 7.1061 | 14.07 | 9.55 | 18.49 | 0.22 | 31 | 278.95 | 60.56 | 3.5 | 29 | 74.9 | 34638.36 | 142.49 | 2139.59 | 57.54 | 30.45 | 13619.73 | 0.53 | 0.91 | 0.13 | 0.83 | 1 | 10
11 | 140 | CONCLUIDO | 7.3381 | 13.63 | 9.32 | 20.7 | 0.24 | 27 | 279.44 | 60.56 | 3.75 | 25 | 75.14 | 34698.9 | 136.11 | 2139.86 | 49.69 | 30.45 | 9714.14 | 0.61 | 0.93 | 0.12 | 0.59 | 1 | 10
12 | 140 | CONCLUIDO | 7.254 | 13.79 | 9.53 | 21.98 | 0.25 | 26 | 279.94 | 60.56 | 4 | 24 | 75.38 | 34759.54 | 138.13 | 2139.72 | 57.72 | 30.45 | 13732.84 | 0.53 | 0.91 | 0.11 | 0.81 | 1 | 10
13 | 140 | CONCLUIDO | 7.3716 | 13.57 | 9.41 | 23.53 | 0.27 | 24 | 280.43 | 60.56 | 4.25 | 22 | 75.62 | 34820.27 | 134.05 | 2139.61 | 53.32 | 30.45 | 11542.76 | 0.57 | 0.92 | 0.12 | 0.69 | 1 | 10
14 | 140 | CONCLUIDO | 7.4724 | 13.38 | 9.33 | 25.45 | 0.29 | 22 | 280.92 | 60.56 | 4.5 | 20 | 75.87 | 34881.09 | 130.6 | 2139.69 | 50.63 | 30.45 | 10207.59 | 0.6 | 0.93 | 0.12 | 0.61 | 1 | 10
15 | 140 | CONCLUIDO | 7.5186 | 13.3 | 9.3 | 26.58 | 0.3 | 21 | 281.41 | 60.56 | 4.75 | 19 | 76.11 | 34942.02 | 127.29 | 2139.65 | 49.65 | 30.45 | 9724.77 | 0.61 | 0.93 | 0.11 | 0.58 | 1 | 10
16 | 140 | CONCLUIDO | 7.6186 | 13.13 | 9.23 | 29.16 | 0.32 | 19 | 281.91 | 60.56 | 5 | 17 | 76.35 | 35003.04 | 124.1 | 2139.69 | 47.33 | 30.45 | 8573.35 | 0.64 | 0.94 | 0.11 | 0.51 | 1 | 10
17 | 140 | CONCLUIDO | 7.6668 | 13.04 | 9.2 | 30.67 | 0.33 | 18 | 282.4 | 60.56 | 5.25 | 13 | 76.6 | 35064.15 | 121.43 | 2139.52 | 46.18 | 30.45 | 8006.79 | 0.66 | 0.94 | 0.11 | 0.48 | 1 | 10
18 | 140 | CONCLUIDO | 7.7098 | 12.97 | 9.18 | 32.41 | 0.35 | 17 | 282.9 | 60.56 | 5.5 | 7 | 76.85 | 35125.37 | 119.46 | 2139.66 | 45.24 | 30.45 | 7542.34 | 0.67 | 0.94 | 0.12 | 0.46 | 1 | 10
19 | 140 | CONCLUIDO | 7.6949 | 13 | 9.21 | 32.49 | 0.36 | 17 | 283.4 | 60.56 | 5.75 | 1 | 77.09 | 35186.68 | 118.68 | 2139.58 | 45.76 | 30.45 | 7799.2 | 0.67 | 0.94 | 0.13 | 0.49 | 1 | 10
20 | 140 | CONCLUIDO | 7.6944 | 13 | 9.21 | 32.5 | 0.38 | 17 | 283.9 | 60.56 | 6 | 0 | 77.34 | 35248.1 | 118.87 | 2139.58 | 45.74 | 30.45 | 7788.5 | 0.67 | 0.94 | 0.13 | 0.49 | 1 | 10