## Sheet1
| Volume de calda [L] | STATUS | Capacidade operacional [ha/h] | Tempo de missao [h] | Tempo util [h] | Tempo por voo [min] | Autonomia Projetada [h] | N° Voos | MTOW [kg] | Massa Estrutura [kg] | Combustível [kg] | Abastecimentos | Massa gerador | Potência gerador [W] | Combustível consumido [L] | Calda cons [L] | Distância percorrida [km] | Distância Pulverizando [km] | RTL ACUMULADO[m] | EOC [km/km] | EOC [h/h] | Tempo de manobra [h] | Tempo rtl_rtw [h] | V pulv [m/s] | V desloc [m/s]
0 | 80 | CONCLUIDO | 3.193 | 31.32 | 22.68 | 6.94 | 0.11 | 196 | 159.12 | 50.28 | 1 | 194 | 27.84 | 19859.16 | 269.59 | 2205.58 | 245.9 | 54.01 | 93284.27 | 0.22 | 0.67 | 2.83 | 5.76 | 1 | 10
1 | 80 | CONCLUIDO | 3.5634 | 28.06 | 21.1 | 8.79 | 0.14 | 144 | 159.48 | 50.28 | 1.25 | 142 | 27.95 | 19902.91 | 247.56 | 2204.98 | 194.65 | 54.01 | 67920.41 | 0.28 | 0.72 | 2.73 | 4.19 | 1 | 10
2 | 80 | CONCLUIDO | 3.8263 | 26.14 | 20.17 | 10.71 | 0.17 | 113 | 159.83 | 50.28 | 1.5 | 111 | 28.05 | 19946.71 | 233.32 | 2205 | 164.06 | 54.01 | 52777.39 | 0.33 | 0.76 | 2.69 | 3.26 | 1 | 10
3 | 80 | CONCLUIDO | 4.0196 | 24.88 | 19.56 | 12.62 | 0.19 | 93 | 160.19 | 50.28 | 1.75 | 91 | 28.16 | 19990.53 | 222.92 | 2204.91 | 144.35 | 54.01 | 43023.28 | 0.37 | 0.78 | 2.65 | 2.65 | 1 | 10
4 | 80 | CONCLUIDO | 4.1696 | 23.98 | 19.15 | 14.73 | 0.22 | 78 | 160.54 | 50.28 | 2 | 76 | 28.26 | 20034.4 | 214.46 | 2205.05 | 130.73 | 54.01 | 36288.86 | 0.41 | 0.8 | 2.63 | 2.23 | 1 | 10
5 | 80 | CONCLUIDO | 4.296 | 23.28 | 18.79 | 16.83 | 0.25 | 67 | 160.9 | 50.28 | 2.25 | 65 | 28.37 | 20078.3 | 206.99 | 2204.87 | 119.26 | 54.01 | 30611.06 | 0.45 | 0.81 | 2.61 | 1.88 | 1 | 10
6 | 80 | CONCLUIDO | 4.3892 | 22.78 | 18.56 | 18.87 | 0.27 | 59 | 161.26 | 50.28 | 2.5 | 57 | 28.48 | 20122.23 | 200.14 | 2204.8 | 111.72 | 54.01 | 26878.85 | 0.48 | 0.82 | 2.59 | 1.65 | 1 | 10
7 | 80 | CONCLUIDO | 4.4683 | 22.38 | 18.38 | 21.21 | 0.3 | 52 | 161.61 | 50.28 | 2.75 | 50 | 28.58 | 20166.2 | 195.26 | 2204.84 | 105.76 | 54.01 | 23933.51 | 0.51 | 0.83 | 2.59 | 1.47 | 1 | 10
8 | 80 | CONCLUIDO | 4.5361 | 22.05 | 18.21 | 23.24 | 0.33 | 47 | 161.97 | 50.28 | 3 | 45 | 28.69 | 20210.21 | 190.28 | 2205.06 | 100.36 | 54.01 | 21260.92 | 0.54 | 0.84 | 2.57 | 1.29 | 1 | 10
9 | 80 | CONCLUIDO | 4.5979 | 21.75 | 18.07 | 25.82 | 0.35 | 42 | 162.33 | 50.28 | 3.25 | 40 | 28.8 | 20254.26 | 185.08 | 2204.89 | 95.62 | 54.01 | 18915.26 | 0.56 | 0.85 | 2.57 | 1.16 | 1 | 10
10 | 80 | CONCLUIDO | 4.6482 | 21.51 | 17.96 | 28.37 | 0.38 | 38 | 162.68 | 50.28 | 3.5 | 36 | 28.9 | 20298.34 | 179.69 | 2204.79 | 92.12 | 54.01 | 17185.65 | 0.59 | 0.85 | 2.57 | 1.05 | 1 | 10
11 | 80 | CONCLUIDO | 4.6871 | 21.34 | 17.88 | 30.66 | 0.41 | 35 | 163.04 | 50.28 | 3.75 | 30 | 29.01 | 20342.46 | 173.49 | 2204.97 | 89.43 | 54.01 | 15852.69 | 0.6 | 0.85 | 2.56 | 0.97 | 1 | 10
12 | 80 | CONCLUIDO | 4.7275 | 21.15 | 17.8 | 33.37 | 0.43 | 32 | 163.4 | 50.28 | 4 | 25 | 29.12 | 20386.62 | 170.17 | 2204.81 | 86.67 | 54.01 | 14490.49 | 0.62 | 0.86 | 2.56 | 0.89 | 1 | 10
13 | 80 | CONCLUIDO | 4.7491 | 21.06 | 17.77 | 35.53 | 0.46 | 30 | 163.76 | 50.28 | 4.25 | 15 | 29.23 | 20430.81 | 166.9 | 2204.78 | 85.21 | 54.01 | 13770.76 | 0.63 | 0.86 | 2.57 | 0.85 | 1 | 10
14 | 80 | CONCLUIDO | 4.7672 | 20.98 | 17.72 | 36.66 | 0.49 | 29 | 164.12 | 50.28 | 4.5 | 5 | 29.34 | 20475.04 | 165.56 | 2204.98 | 83.32 | 54.01 | 12829.03 | 0.65 | 0.86 | 2.58 | 0.81 | 1 | 10
15 | 80 | CONCLUIDO | 4.7622 | 21 | 17.74 | 36.7 | 0.51 | 29 | 164.48 | 50.28 | 4.75 | 1 | 29.45 | 20519.3 | 166.46 | 2205.27 | 83.72 | 54.01 | 13031.23 | 0.65 | 0.86 | 2.59 | 0.83 | 1 | 10
16 | 80 | CONCLUIDO | 4.7613 | 21 | 17.74 | 36.71 | 0.54 | 29 | 164.83 | 50.28 | 5 | 0 | 29.55 | 20563.61 | 166.74 | 2205.27 | 83.74 | 54.01 | 13037.26 | 0.65 | 0.86 | 2.59 | 0.83 | 1 | 10