## Sheet1
| Volume de calda [L] | STATUS | Capacidade operacional [ha/h] | Tempo de missao [h] | Tempo util [h] | Tempo por voo [min] | Autonomia Projetada [h] | N° Voos | MTOW [kg] | Massa Estrutura [kg] | Combustível [kg] | Abastecimentos | Massa gerador | Potência gerador [W] | Combustível consumido [L] | Calda cons [L] | Distância percorrida [km] | Distância Pulverizando [km] | RTL ACUMULADO[m] | EOC [km/km] | EOC [h/h] | Tempo de manobra [h] | Tempo rtl_rtw [h] | V pulv [m/s] | V desloc [m/s]
0 | 95 | CONCLUIDO | 2.8959 | 34.53 | 23.61 | 6.24 | 0.1 | 227 | 185.69 | 53.44 | 1 | 225 | 36.26 | 23136.14 | 312.85 | 2205.18 | 277.09 | 54.01 | 108725.43 | 0.19 | 0.65 | 2.87 | 6.7 | 1 | 10
1 | 95 | CONCLUIDO | 3.285 | 30.44 | 21.79 | 7.88 | 0.12 | 166 | 186.07 | 53.44 | 1.25 | 164 | 36.39 | 23182.76 | 285.96 | 2205.79 | 216.77 | 54.01 | 78869.68 | 0.25 | 0.7 | 2.79 | 4.88 | 1 | 10
2 | 95 | CONCLUIDO | 3.5712 | 28 | 20.69 | 9.55 | 0.14 | 130 | 186.45 | 53.44 | 1.5 | 128 | 36.51 | 23229.42 | 268.67 | 2205.33 | 181.03 | 54.01 | 61176.99 | 0.3 | 0.74 | 2.72 | 3.78 | 1 | 10
3 | 95 | CONCLUIDO | 3.7781 | 26.47 | 20.02 | 11.22 | 0.17 | 107 | 186.83 | 53.44 | 1.75 | 105 | 36.64 | 23276.13 | 256.95 | 2205.27 | 158.78 | 54.01 | 50171.31 | 0.34 | 0.76 | 2.69 | 3.1 | 1 | 10
4 | 95 | CONCLUIDO | 3.9518 | 25.3 | 19.49 | 12.99 | 0.19 | 90 | 187.21 | 53.44 | 2 | 88 | 36.77 | 23322.88 | 247.45 | 2205.04 | 142.23 | 54.01 | 41979.51 | 0.38 | 0.78 | 2.64 | 2.57 | 1 | 10
5 | 95 | CONCLUIDO | 4.076 | 24.53 | 19.16 | 14.74 | 0.21 | 78 | 187.59 | 53.44 | 2.25 | 76 | 36.9 | 23369.68 | 240.34 | 2204.94 | 130.82 | 54.01 | 36334.58 | 0.41 | 0.8 | 2.64 | 2.25 | 1 | 10
6 | 95 | CONCLUIDO | 4.1919 | 23.86 | 18.86 | 16.64 | 0.24 | 68 | 187.97 | 53.44 | 2.5 | 66 | 37.03 | 23416.52 | 233.52 | 2204.89 | 121.17 | 54.01 | 31557.27 | 0.45 | 0.81 | 2.62 | 1.94 | 1 | 10
7 | 95 | CONCLUIDO | 4.2806 | 23.36 | 18.62 | 18.32 | 0.26 | 61 | 188.35 | 53.44 | 2.75 | 59 | 37.16 | 23463.4 | 228.02 | 2204.95 | 114.03 | 54.01 | 28026.14 | 0.47 | 0.82 | 2.59 | 1.71 | 1 | 10
8 | 95 | CONCLUIDO | 4.3508 | 22.98 | 18.47 | 20.15 | 0.28 | 55 | 188.73 | 53.44 | 3 | 53 | 37.29 | 23510.33 | 223.62 | 2204.98 | 108.59 | 54.01 | 25332.91 | 0.5 | 0.83 | 2.59 | 1.56 | 1 | 10
9 | 95 | CONCLUIDO | 4.4125 | 22.66 | 18.33 | 22 | 0.3 | 50 | 189.11 | 53.44 | 3.25 | 48 | 37.42 | 23557.3 | 219.85 | 2205 | 104.02 | 54.01 | 23072.27 | 0.52 | 0.83 | 2.59 | 1.42 | 1 | 10
10 | 95 | CONCLUIDO | 4.4778 | 22.33 | 18.19 | 24.25 | 0.33 | 45 | 189.49 | 53.44 | 3.5 | 43 | 37.55 | 23604.32 | 213.94 | 2204.95 | 99.5 | 54.01 | 20838.66 | 0.54 | 0.84 | 2.58 | 1.28 | 1 | 10
11 | 95 | CONCLUIDO | 4.518 | 22.13 | 18.1 | 25.86 | 0.35 | 42 | 189.87 | 53.44 | 3.75 | 40 | 37.69 | 23651.38 | 210.43 | 2205.05 | 96.71 | 54.01 | 19459.68 | 0.56 | 0.84 | 2.57 | 1.19 | 1 | 10
12 | 95 | CONCLUIDO | 4.5782 | 21.84 | 17.96 | 28.36 | 0.37 | 38 | 190.25 | 53.44 | 4 | 36 | 37.82 | 23698.48 | 205.09 | 2204.9 | 91.87 | 54.01 | 17060.92 | 0.59 | 0.85 | 2.57 | 1.05 | 1 | 10
13 | 95 | CONCLUIDO | 4.6144 | 21.67 | 17.9 | 30.69 | 0.4 | 35 | 190.63 | 53.44 | 4.25 | 33 | 37.95 | 23745.63 | 201 | 2204.89 | 90.19 | 54.01 | 16232.94 | 0.6 | 0.85 | 2.56 | 0.99 | 1 | 10
14 | 95 | CONCLUIDO | 4.644 | 21.53 | 17.84 | 32.43 | 0.42 | 33 | 191.02 | 53.44 | 4.5 | 31 | 38.08 | 23792.83 | 196.47 | 2204.96 | 88 | 54.01 | 15149.71 | 0.61 | 0.86 | 2.56 | 0.92 | 1 | 10
15 | 95 | CONCLUIDO | 4.6733 | 21.4 | 17.78 | 34.4 | 0.44 | 31 | 191.4 | 53.44 | 4.75 | 28 | 38.22 | 23840.07 | 193.67 | 2205.01 | 85.99 | 54.01 | 14153.26 | 0.63 | 0.86 | 2.56 | 0.86 | 1 | 10
16 | 95 | CONCLUIDO | 4.7202 | 21.19 | 17.67 | 37.87 | 0.46 | 28 | 191.78 | 53.44 | 5 | 23 | 38.35 | 23887.36 | 187.46 | 2204.96 | 82.67 | 54.01 | 12508.53 | 0.65 | 0.86 | 2.55 | 0.76 | 1 | 10
17 | 95 | CONCLUIDO | 4.7322 | 21.13 | 17.66 | 39.24 | 0.48 | 27 | 192.17 | 53.44 | 5.25 | 20 | 38.48 | 23934.69 | 183.64 | 2204.77 | 82.05 | 54.01 | 12203.65 | 0.66 | 0.87 | 2.55 | 0.75 | 1 | 10
18 | 95 | CONCLUIDO | 4.7451 | 21.07 | 17.64 | 40.7 | 0.51 | 26 | 192.55 | 53.44 | 5.5 | 9 | 38.62 | 23982.06 | 181.96 | 2204.99 | 81.17 | 54.01 | 11766.8 | 0.67 | 0.87 | 2.56 | 0.73 | 1 | 10
19 | 95 | CONCLUIDO | 4.7608 | 21 | 17.61 | 42.25 | 0.53 | 25 | 192.94 | 53.44 | 5.75 | 5 | 38.75 | 24029.48 | 180.32 | 2204.83 | 80.12 | 54.01 | 11249.38 | 0.67 | 0.87 | 2.56 | 0.69 | 1 | 10
20 | 95 | CONCLUIDO | 4.7573 | 21.02 | 17.62 | 42.29 | 0.55 | 25 | 193.32 | 53.44 | 6 | 1 | 38.89 | 24076.95 | 180.4 | 2204.82 | 80.35 | 54.01 | 11363.87 | 0.67 | 0.87 | 2.57 | 0.71 | 1 | 10
21 | 95 | CONCLUIDO | 4.7569 | 21.02 | 17.62 | 42.29 | 0.57 | 25 | 193.71 | 53.44 | 6.25 | 0 | 39.02 | 24124.47 | 180.76 | 2204.88 | 80.46 | 54.01 | 11418.71 | 0.67 | 0.87 | 2.57 | 0.71 | 1 | 10