## Sheet1
| Volume de calda [L] | STATUS | Capacidade operacional [ha/h] | Tempo de missao [h] | Tempo util [h] | Tempo por voo [min] | Autonomia Projetada [h] | N° Voos | MTOW [kg] | Massa Estrutura [kg] | Combustível [kg] | Abastecimentos | Massa gerador | Potência gerador [W] | Combustível consumido [L] | Calda cons [L] | Distância percorrida [km] | Distância Pulverizando [km] | RTL ACUMULADO[m] | EOC [km/km] | EOC [h/h] | Tempo de manobra [h] | Tempo rtl_rtw [h] | V pulv [m/s] | V desloc [m/s]
0 | 100 | CONCLUIDO | 2.7925 | 35.81 | 24 | 6.02 | 0.09 | 239 | 194.77 | 54.38 | 1 | 237 | 39.4 | 24256.19 | 328.54 | 2206.35 | 289.39 | 54.01 | 114813.76 | 0.19 | 0.64 | 2.89 | 7.08 | 1 | 10
1 | 100 | CONCLUIDO | 3.2034 | 31.22 | 21.97 | 7.62 | 0.11 | 173 | 195.16 | 54.38 | 1.25 | 171 | 39.53 | 24303.87 | 298.07 | 2205.42 | 223.37 | 54.01 | 82134.12 | 0.24 | 0.7 | 2.78 | 5.06 | 1 | 10
2 | 100 | CONCLUIDO | 3.4918 | 28.64 | 20.83 | 9.19 | 0.14 | 136 | 195.55 | 54.38 | 1.5 | 134 | 39.67 | 24351.61 | 279.79 | 2205.32 | 186.29 | 54.01 | 63776.64 | 0.29 | 0.73 | 2.71 | 3.92 | 1 | 10
3 | 100 | CONCLUIDO | 3.7105 | 26.95 | 20.12 | 10.87 | 0.16 | 111 | 195.93 | 54.38 | 1.75 | 109 | 39.81 | 24399.39 | 267.84 | 2205.1 | 161.68 | 54.01 | 51601.38 | 0.33 | 0.76 | 2.7 | 3.2 | 1 | 10
4 | 100 | CONCLUIDO | 3.8786 | 25.78 | 19.61 | 12.52 | 0.18 | 94 | 196.32 | 54.38 | 2 | 92 | 39.95 | 24447.22 | 258.19 | 2205.33 | 145.78 | 54.01 | 43733.22 | 0.37 | 0.78 | 2.66 | 2.7 | 1 | 10
5 | 100 | CONCLUIDO | 4.0173 | 24.89 | 19.23 | 14.24 | 0.2 | 81 | 196.71 | 54.38 | 2.25 | 79 | 40.08 | 24495.09 | 250.55 | 2205.13 | 133.2 | 54.01 | 37509.42 | 0.41 | 0.79 | 2.64 | 2.31 | 1 | 10
6 | 100 | CONCLUIDO | 4.1367 | 24.17 | 18.9 | 15.97 | 0.23 | 71 | 197.1 | 54.38 | 2.5 | 69 | 40.22 | 24543.01 | 243.85 | 2205.06 | 122.39 | 54.01 | 32152.79 | 0.44 | 0.81 | 2.62 | 1.98 | 1 | 10
7 | 100 | CONCLUIDO | 4.2115 | 23.74 | 18.74 | 17.57 | 0.25 | 64 | 197.49 | 54.38 | 2.75 | 62 | 40.36 | 24590.98 | 239.25 | 2204.93 | 117.37 | 54.01 | 29676.75 | 0.46 | 0.82 | 2.61 | 1.83 | 1 | 10
8 | 100 | CONCLUIDO | 4.2962 | 23.28 | 18.54 | 19.52 | 0.27 | 57 | 197.88 | 54.38 | 3 | 55 | 40.5 | 24639 | 233.8 | 2204.78 | 110.98 | 54.01 | 26520.97 | 0.49 | 0.82 | 2.6 | 1.63 | 1 | 10
9 | 100 | CONCLUIDO | 4.3642 | 22.91 | 18.38 | 21.2 | 0.29 | 52 | 198.27 | 54.38 | 3.25 | 50 | 40.64 | 24687.06 | 229.09 | 2204.85 | 105.77 | 54.01 | 23939.64 | 0.51 | 0.83 | 2.58 | 1.46 | 1 | 10
10 | 100 | CONCLUIDO | 4.4298 | 22.57 | 18.23 | 23.27 | 0.31 | 47 | 198.66 | 54.38 | 3.5 | 45 | 40.78 | 24735.17 | 224.17 | 2204.79 | 101.07 | 54.01 | 21615.61 | 0.53 | 0.84 | 2.58 | 1.32 | 1 | 10
11 | 100 | CONCLUIDO | 4.4892 | 22.28 | 18.09 | 25.24 | 0.33 | 43 | 199.05 | 54.38 | 3.75 | 41 | 40.92 | 24783.33 | 219.41 | 2204.78 | 96.51 | 54.01 | 19353.97 | 0.56 | 0.84 | 2.56 | 1.18 | 1 | 10
12 | 100 | CONCLUIDO | 4.5238 | 22.11 | 18.03 | 27.05 | 0.36 | 40 | 199.44 | 54.38 | 4 | 38 | 41.06 | 24831.54 | 215.99 | 2204.91 | 94.66 | 54.01 | 18446.51 | 0.57 | 0.85 | 2.56 | 1.12 | 1 | 10
13 | 100 | CONCLUIDO | 4.564 | 21.91 | 17.95 | 29.12 | 0.38 | 37 | 199.83 | 54.38 | 4.25 | 35 | 41.2 | 24879.79 | 212.83 | 2204.8 | 91.89 | 54.01 | 17075.03 | 0.59 | 0.85 | 2.56 | 1.04 | 1 | 10
14 | 100 | CONCLUIDO | 4.6167 | 21.66 | 17.82 | 31.45 | 0.4 | 34 | 200.22 | 54.38 | 4.5 | 32 | 41.35 | 24928.09 | 206.25 | 2204.97 | 87.65 | 54.01 | 14969.91 | 0.62 | 0.86 | 2.55 | 0.91 | 1 | 10
15 | 100 | CONCLUIDO | 4.6386 | 21.56 | 17.8 | 33.37 | 0.42 | 32 | 200.61 | 54.38 | 4.75 | 30 | 41.49 | 24976.45 | 204.19 | 2204.87 | 86.63 | 54.01 | 14471.03 | 0.62 | 0.86 | 2.56 | 0.89 | 1 | 10
16 | 100 | CONCLUIDO | 4.669 | 21.42 | 17.73 | 35.47 | 0.44 | 30 | 201.01 | 54.38 | 5 | 28 | 41.63 | 25024.84 | 199.63 | 2204.83 | 84.98 | 54.01 | 13653.27 | 0.64 | 0.86 | 2.55 | 0.82 | 1 | 10
17 | 100 | CONCLUIDO | 4.7013 | 21.27 | 17.66 | 37.85 | 0.46 | 28 | 201.4 | 54.38 | 5.25 | 26 | 41.77 | 25073.29 | 195.48 | 2204.81 | 82.59 | 54.01 | 12467.23 | 0.65 | 0.86 | 2.54 | 0.75 | 1 | 10
18 | 100 | CONCLUIDO | 4.7101 | 21.23 | 17.66 | 39.25 | 0.48 | 27 | 201.79 | 54.38 | 5.5 | 23 | 41.92 | 25121.79 | 192.61 | 2204.84 | 82.41 | 54.01 | 12382.37 | 0.66 | 0.86 | 2.55 | 0.75 | 1 | 10
19 | 100 | CONCLUIDO | 4.7372 | 21.11 | 17.62 | 42.29 | 0.51 | 25 | 202.19 | 54.38 | 5.75 | 15 | 42.06 | 25170.34 | 188.57 | 2204.8 | 80.68 | 54.01 | 11526.72 | 0.67 | 0.87 | 2.56 | 0.71 | 1 | 10
20 | 100 | CONCLUIDO | 4.7515 | 21.05 | 17.6 | 43.99 | 0.53 | 24 | 202.58 | 54.38 | 6 | 10 | 42.2 | 25218.93 | 187.75 | 2204.79 | 79.82 | 54.01 | 11104.5 | 0.68 | 0.87 | 2.56 | 0.69 | 1 | 10
21 | 100 | CONCLUIDO | 4.748 | 21.06 | 17.61 | 44.03 | 0.55 | 24 | 202.98 | 54.38 | 6.25 | 5 | 42.35 | 25267.7 | 186.92 | 2204.78 | 80.09 | 54.01 | 11239.72 | 0.67 | 0.87 | 2.56 | 0.7 | 1 | 10
22 | 100 | CONCLUIDO | 4.7471 | 21.07 | 17.62 | 44.04 | 0.57 | 24 | 203.37 | 54.38 | 6.5 | 1 | 42.49 | 25316.39 | 186.45 | 2204.81 | 80.06 | 54.01 | 11225.78 | 0.67 | 0.87 | 2.57 | 0.7 | 1 | 10
23 | 100 | CONCLUIDO | 4.7475 | 21.06 | 17.61 | 44.03 | 0.59 | 24 | 203.77 | 54.38 | 6.75 | 1 | 42.64 | 25365.14 | 186.6 | 2204.78 | 80.14 | 54.01 | 11262.22 | 0.67 | 0.87 | 2.57 | 0.7 | 1 | 10
24 | 100 | CONCLUIDO | 4.7458 | 21.07 | 17.62 | 44.05 | 0.61 | 24 | 204.16 | 54.38 | 7 | 0 | 42.78 | 25413.94 | 187.05 | 2204.8 | 80.3 | 54.01 | 11345.69 | 0.67 | 0.87 | 2.57 | 0.71 | 1 | 10