## Sheet1
| Volume de calda [L] | STATUS | Capacidade operacional [ha/h] | Tempo de missao [h] | Tempo util [h] | Tempo por voo [min] | Autonomia Projetada [h] | N° Voos | MTOW [kg] | Massa Estrutura [kg] | Combustível [kg] | Abastecimentos | Massa gerador | Potência gerador [W] | Combustível consumido [L] | Calda cons [L] | Distância percorrida [km] | Distância Pulverizando [km] | RTL ACUMULADO[m] | EOC [km/km] | EOC [h/h] | Tempo de manobra [h] | Tempo rtl_rtw [h] | V pulv [m/s] | V desloc [m/s]
0 | 30 | CONCLUIDO | 4.4292 | 22.58 | 19.4 | 13.53 | 0.24 | 86 | 71.52 | 32.27 | 1 | 61 | 8.25 | 9054.6 | 115.01 | 2205.42 | 137.73 | 54.01 | 39750.97 | 0.39 | 0.79 | 2.68 | 2.48 | 1 | 10
1 | 30 | CONCLUIDO | 4.5134 | 22.16 | 19.13 | 15.1 | 0.3 | 76 | 71.81 | 32.27 | 1.25 | 5 | 8.29 | 9090.98 | 110.24 | 2205.1 | 127.19 | 54.01 | 34527.89 | 0.42 | 0.8 | 2.72 | 2.22 | 1 | 10
2 | 30 | CONCLUIDO | 4.5181 | 22.13 | 19.12 | 15.3 | 0.36 | 75 | 72.11 | 32.27 | 1.5 | 0 | 8.34 | 9127.38 | 110.62 | 2205.17 | 126.42 | 54.01 | 34150.09 | 0.43 | 0.8 | 2.73 | 2.21 | 1 | 10