## Sheet1
| Volume de calda [L] | STATUS | Capacidade operacional [ha/h] | Tempo de missao [h] | Tempo util [h] | Tempo por voo [min] | Autonomia Projetada [h] | N° Voos | MTOW [kg] | Massa Estrutura [kg] | Combustível [kg] | Abastecimentos | Massa gerador | Potência gerador [W] | Combustível consumido [L] | Calda cons [L] | Distância percorrida [km] | Distância Pulverizando [km] | RTL ACUMULADO[m] | EOC [km/km] | EOC [h/h] | Tempo de manobra [h] | Tempo rtl_rtw [h] | V pulv [m/s] | V desloc [m/s]
0 | 35 | CONCLUIDO | 4.2937 | 23.29 | 19.73 | 12.2 | 0.22 | 97 | 80.84 | 35.1 | 1 | 93 | 9.74 | 10204.21 | 132.89 | 2204.85 | 149.31 | 54.01 | 45483.45 | 0.36 | 0.77 | 2.68 | 2.82 | 1 | 10
1 | 35 | CONCLUIDO | 4.5132 | 22.16 | 19.01 | 15.62 | 0.27 | 73 | 81.14 | 35.1 | 1.25 | 48 | 9.79 | 10241.25 | 121.21 | 2205.19 | 125.15 | 54.01 | 33525.78 | 0.43 | 0.8 | 2.65 | 2.09 | 1 | 10
2 | 35 | CONCLUIDO | 4.5682 | 21.89 | 18.86 | 17.15 | 0.32 | 66 | 81.44 | 35.1 | 1.5 | 9 | 9.84 | 10278.32 | 117.9 | 2205.13 | 119.03 | 54.01 | 30500.05 | 0.45 | 0.81 | 2.68 | 1.95 | 1 | 10
3 | 35 | CONCLUIDO | 4.5897 | 21.79 | 18.79 | 17.62 | 0.38 | 64 | 81.74 | 35.1 | 1.75 | 1 | 9.89 | 10315.41 | 116.76 | 2205.06 | 116.49 | 54.01 | 29237.06 | 0.46 | 0.81 | 2.69 | 1.88 | 1 | 10
4 | 35 | CONCLUIDO | 4.5893 | 21.79 | 18.8 | 17.62 | 0.43 | 64 | 82.04 | 35.1 | 2 | 0 | 9.94 | 10352.53 | 117.18 | 2205.06 | 116.51 | 54.01 | 29247.36 | 0.46 | 0.81 | 2.69 | 1.88 | 1 | 10