## Sheet1
| Volume de calda [L] | STATUS | Capacidade operacional [ha/h] | Tempo de missao [h] | Tempo util [h] | Tempo por voo [min] | Autonomia Projetada [h] | N° Voos | MTOW [kg] | Massa Estrutura [kg] | Combustível [kg] | Abastecimentos | Massa gerador | Potência gerador [W] | Combustível consumido [L] | Calda cons [L] | Distância percorrida [km] | Distância Pulverizando [km] | RTL ACUMULADO[m] | EOC [km/km] | EOC [h/h] | Tempo de manobra [h] | Tempo rtl_rtw [h] | V pulv [m/s] | V desloc [m/s]
0 | 125 | CONCLUIDO | 4.336 | 23.06 | 13.22 | 5.29 | 0.07 | 150 | 242.64 | 58.47 | 1 | 148 | 58.17 | 30160.1 | 205.4 | 2125.95 | 177.95 | 30.45 | 73230.34 | 0.17 | 0.66 | 0.32 | 4.5 | 1 | 10
1 | 125 | CONCLUIDO | 5.1023 | 19.6 | 11.84 | 6.7 | 0.09 | 106 | 243.08 | 58.47 | 1.25 | 104 | 58.36 | 30214.33 | 181.36 | 2124.92 | 132.47 | 30.45 | 50711.33 | 0.23 | 0.73 | 0.25 | 3.12 | 1 | 10
2 | 125 | CONCLUIDO | 5.6445 | 17.72 | 11.09 | 8.11 | 0.11 | 82 | 243.52 | 58.47 | 1.5 | 80 | 58.55 | 30268.64 | 167.52 | 2125.22 | 108 | 30.45 | 38593.58 | 0.28 | 0.78 | 0.21 | 2.37 | 1 | 10
3 | 125 | CONCLUIDO | 6.0664 | 16.48 | 10.61 | 9.65 | 0.13 | 66 | 243.96 | 58.47 | 1.75 | 64 | 58.74 | 30323.01 | 158 | 2124.96 | 92.22 | 30.45 | 30787.25 | 0.33 | 0.82 | 0.19 | 1.89 | 1 | 10
4 | 125 | CONCLUIDO | 6.3635 | 15.71 | 10.31 | 11.05 | 0.15 | 56 | 244.41 | 58.47 | 2 | 54 | 58.93 | 30377.45 | 151.36 | 2125.02 | 82.5 | 30.45 | 25975.86 | 0.37 | 0.84 | 0.17 | 1.59 | 1 | 10
5 | 125 | CONCLUIDO | 6.6258 | 15.09 | 10.07 | 12.59 | 0.16 | 48 | 244.85 | 58.47 | 2.25 | 46 | 59.12 | 30431.96 | 145.43 | 2125.01 | 74.43 | 30.45 | 21977.89 | 0.41 | 0.86 | 0.16 | 1.35 | 1 | 10
6 | 125 | CONCLUIDO | 6.834 | 14.63 | 9.89 | 14.13 | 0.18 | 42 | 245.29 | 58.47 | 2.5 | 40 | 59.32 | 30486.54 | 140.7 | 2124.97 | 68.67 | 30.45 | 19128.68 | 0.44 | 0.88 | 0.15 | 1.17 | 1 | 10
7 | 125 | CONCLUIDO | 7.019 | 14.25 | 9.74 | 15.8 | 0.2 | 37 | 245.73 | 58.47 | 2.75 | 35 | 59.51 | 30541.19 | 136.09 | 2124.87 | 63.91 | 30.45 | 16774.53 | 0.48 | 0.89 | 0.14 | 1.02 | 1 | 10
8 | 125 | CONCLUIDO | 7.1782 | 13.93 | 9.62 | 17.48 | 0.22 | 33 | 246.18 | 58.47 | 3 | 31 | 59.7 | 30595.91 | 131.83 | 2124.82 | 59.71 | 30.45 | 14692.97 | 0.51 | 0.9 | 0.13 | 0.89 | 1 | 10
9 | 125 | CONCLUIDO | 7.3107 | 13.68 | 9.51 | 19.01 | 0.23 | 30 | 246.62 | 58.47 | 3.25 | 28 | 59.9 | 30650.7 | 127.65 | 2124.92 | 55.9 | 30.45 | 12806.82 | 0.54 | 0.91 | 0.13 | 0.78 | 1 | 10
10 | 125 | CONCLUIDO | 7.4633 | 13.4 | 9.37 | 20.82 | 0.25 | 27 | 247.07 | 58.47 | 3.5 | 25 | 60.09 | 30705.56 | 122.78 | 2124.84 | 51.84 | 30.45 | 10787.59 | 0.59 | 0.92 | 0.11 | 0.65 | 1 | 10
11 | 125 | CONCLUIDO | 7.4345 | 13.45 | 9.51 | 22.83 | 0.27 | 25 | 247.51 | 58.47 | 3.75 | 23 | 60.29 | 30760.49 | 123.52 | 2124.97 | 56.94 | 30.45 | 13349.38 | 0.53 | 0.91 | 0.12 | 0.79 | 1 | 10
12 | 125 | CONCLUIDO | 7.6131 | 13.14 | 9.34 | 25.47 | 0.29 | 22 | 247.96 | 58.47 | 4 | 20 | 60.48 | 30815.5 | 117.23 | 2124.75 | 50.83 | 30.45 | 10311.59 | 0.6 | 0.93 | 0.12 | 0.62 | 1 | 10
13 | 125 | CONCLUIDO | 7.6553 | 13.06 | 9.31 | 26.61 | 0.3 | 21 | 248.4 | 58.47 | 4.25 | 19 | 60.68 | 30870.57 | 114.67 | 2124.74 | 49.9 | 30.45 | 9847.6 | 0.61 | 0.93 | 0.12 | 0.59 | 1 | 10
14 | 125 | CONCLUIDO | 7.7526 | 12.9 | 9.24 | 29.19 | 0.32 | 19 | 248.85 | 58.47 | 4.5 | 9 | 60.88 | 30925.72 | 111.19 | 2124.81 | 47.37 | 30.45 | 8595.4 | 0.64 | 0.94 | 0.12 | 0.52 | 1 | 10
15 | 125 | CONCLUIDO | 7.7406 | 12.92 | 9.26 | 29.26 | 0.34 | 19 | 249.3 | 58.47 | 4.75 | 2 | 61.07 | 30980.93 | 109.67 | 2124.76 | 47.68 | 30.45 | 8752.17 | 0.64 | 0.93 | 0.13 | 0.54 | 1 | 10
16 | 125 | CONCLUIDO | 7.7915 | 12.83 | 9.23 | 30.76 | 0.36 | 18 | 249.75 | 58.47 | 5 | 0 | 61.27 | 31036.22 | 108.91 | 2124.69 | 46.54 | 30.45 | 8183.18 | 0.65 | 0.94 | 0.13 | 0.51 | 1 | 10