## Sheet1
| Volume de calda [L] | STATUS | Capacidade operacional [ha/h] | Tempo de missao [h] | Tempo util [h] | Tempo por voo [min] | Autonomia Projetada [h] | N° Voos | MTOW [kg] | Massa Estrutura [kg] | Combustível [kg] | Abastecimentos | Massa gerador | Potência gerador [W] | Combustível consumido [L] | Calda cons [L] | Distância percorrida [km] | Distância Pulverizando [km] | RTL ACUMULADO[m] | EOC [km/km] | EOC [h/h] | Tempo de manobra [h] | Tempo rtl_rtw [h] | V pulv [m/s] | V desloc [m/s]
0 | 130 | CONCLUIDO | 4.1796 | 23.93 | 13.45 | 5.14 | 0.07 | 157 | 252.85 | 59.19 | 1 | 155 | 62.65 | 31418.63 | 214.92 | 2125.84 | 185.4 | 30.45 | 76920.43 | 0.16 | 0.64 | 0.33 | 4.72 | 1 | 10
1 | 130 | CONCLUIDO | 4.967 | 20.13 | 11.95 | 6.52 | 0.09 | 110 | 253.3 | 59.19 | 1.25 | 108 | 62.86 | 31474.5 | 188.56 | 2125.66 | 136.26 | 30.45 | 52584.29 | 0.22 | 0.72 | 0.25 | 3.23 | 1 | 10
2 | 130 | CONCLUIDO | 5.5123 | 18.14 | 11.18 | 7.89 | 0.11 | 85 | 253.75 | 59.19 | 1.5 | 83 | 63.06 | 31530.44 | 174.21 | 2125.28 | 110.8 | 30.45 | 39981.96 | 0.27 | 0.77 | 0.22 | 2.46 | 1 | 10
3 | 130 | CONCLUIDO | 5.9231 | 16.88 | 10.7 | 9.31 | 0.12 | 69 | 254.21 | 59.19 | 1.75 | 67 | 63.26 | 31586.46 | 164.58 | 2125.13 | 95.58 | 30.45 | 32448.01 | 0.32 | 0.81 | 0.18 | 1.98 | 1 | 10
4 | 130 | CONCLUIDO | 6.2441 | 16.02 | 10.37 | 10.73 | 0.14 | 58 | 254.66 | 59.19 | 2 | 56 | 63.47 | 31642.55 | 157.41 | 2125.21 | 84.45 | 30.45 | 26939.97 | 0.36 | 0.83 | 0.18 | 1.65 | 1 | 10
5 | 130 | CONCLUIDO | 6.4927 | 15.4 | 10.15 | 12.18 | 0.16 | 50 | 255.12 | 59.19 | 2.25 | 48 | 63.67 | 31698.72 | 152.11 | 2124.86 | 77.47 | 30.45 | 23490.19 | 0.39 | 0.85 | 0.16 | 1.43 | 1 | 10
6 | 130 | CONCLUIDO | 6.7414 | 14.83 | 9.93 | 13.85 | 0.17 | 43 | 255.57 | 59.19 | 2.5 | 41 | 63.88 | 31754.97 | 146.24 | 2125.18 | 69.83 | 30.45 | 19707.17 | 0.44 | 0.87 | 0.15 | 1.2 | 1 | 10
7 | 130 | CONCLUIDO | 6.9269 | 14.44 | 9.77 | 15.43 | 0.19 | 38 | 256.03 | 59.19 | 2.75 | 36 | 64.09 | 31811.29 | 141.75 | 2124.85 | 64.83 | 30.45 | 17228.37 | 0.47 | 0.89 | 0.14 | 1.05 | 1 | 10
8 | 130 | CONCLUIDO | 7.0817 | 14.12 | 9.65 | 17.04 | 0.21 | 34 | 256.49 | 59.19 | 3 | 32 | 64.29 | 31867.69 | 137.77 | 2124.85 | 60.93 | 30.45 | 15298.05 | 0.5 | 0.9 | 0.14 | 0.93 | 1 | 10
9 | 130 | CONCLUIDO | 7.2084 | 13.87 | 9.55 | 18.49 | 0.23 | 31 | 256.95 | 59.19 | 3.25 | 29 | 64.5 | 31924.29 | 134.06 | 2124.96 | 57.5 | 30.45 | 13601.89 | 0.53 | 0.91 | 0.13 | 0.83 | 1 | 10
10 | 130 | CONCLUIDO | 7.4016 | 13.51 | 9.34 | 20.01 | 0.24 | 28 | 257.41 | 59.19 | 3.5 | 26 | 64.71 | 31980.84 | 128.04 | 2124.69 | 50.37 | 30.45 | 10048.06 | 0.6 | 0.93 | 0.12 | 0.62 | 1 | 10
11 | 130 | CONCLUIDO | 7.3528 | 13.6 | 9.52 | 21.98 | 0.26 | 26 | 257.86 | 59.19 | 3.75 | 24 | 64.92 | 32037.48 | 129.61 | 2124.83 | 57.68 | 30.45 | 13717.29 | 0.53 | 0.91 | 0.11 | 0.8 | 1 | 10
12 | 130 | CONCLUIDO | 7.4573 | 13.41 | 9.43 | 23.58 | 0.28 | 24 | 258.32 | 59.19 | 4 | 22 | 65.13 | 32094.19 | 125.36 | 2124.89 | 53.94 | 30.45 | 11856.03 | 0.56 | 0.92 | 0.12 | 0.71 | 1 | 10
13 | 130 | CONCLUIDO | 7.5548 | 13.24 | 9.36 | 25.52 | 0.29 | 22 | 258.78 | 59.19 | 4.25 | 20 | 65.34 | 32150.98 | 121.38 | 2125.01 | 51.52 | 30.45 | 10652.75 | 0.59 | 0.93 | 0.11 | 0.63 | 1 | 10
14 | 130 | CONCLUIDO | 7.663 | 13.05 | 9.27 | 27.8 | 0.31 | 20 | 259.25 | 59.19 | 4.5 | 18 | 65.55 | 32207.85 | 117.7 | 2124.81 | 48.41 | 30.45 | 9112.41 | 0.63 | 0.93 | 0.11 | 0.55 | 1 | 10
15 | 130 | CONCLUIDO | 7.7065 | 12.98 | 9.24 | 29.19 | 0.33 | 19 | 259.71 | 59.19 | 4.75 | 14 | 65.76 | 32264.79 | 113.72 | 2124.76 | 47.45 | 30.45 | 8636.1 | 0.64 | 0.94 | 0.12 | 0.52 | 1 | 10
16 | 130 | CONCLUIDO | 7.7508 | 12.9 | 9.22 | 30.72 | 0.34 | 18 | 260.17 | 59.19 | 5 | 2 | 65.98 | 32321.82 | 113 | 2124.95 | 46.19 | 30.45 | 8008.2 | 0.66 | 0.94 | 0.13 | 0.5 | 1 | 10
17 | 130 | CONCLUIDO | 7.7406 | 12.92 | 9.23 | 30.78 | 0.36 | 18 | 260.63 | 59.19 | 5.25 | 1 | 66.19 | 32378.93 | 113.19 | 2124.99 | 46.69 | 30.45 | 8262.37 | 0.65 | 0.94 | 0.13 | 0.51 | 1 | 10
18 | 130 | CONCLUIDO | 7.7396 | 12.92 | 9.24 | 30.79 | 0.37 | 18 | 261.1 | 59.19 | 5.5 | 0 | 66.4 | 32436.11 | 113.38 | 2124.99 | 46.71 | 30.45 | 8269.29 | 0.65 | 0.94 | 0.13 | 0.51 | 1 | 10