## Sheet1
| Volume de calda [L] | STATUS | Capacidade operacional [ha/h] | Tempo de missao [h] | Tempo util [h] | Tempo por voo [min] | Autonomia Projetada [h] | N° Voos | MTOW [kg] | Massa Estrutura [kg] | Combustível [kg] | Abastecimentos | Massa gerador | Potência gerador [W] | Combustível consumido [L] | Calda cons [L] | Distância percorrida [km] | Distância Pulverizando [km] | RTL ACUMULADO[m] | EOC [km/km] | EOC [h/h] | Tempo de manobra [h] | Tempo rtl_rtw [h] | V pulv [m/s] | V desloc [m/s]
0 | 140 | CONCLUIDO | 3.8744 | 25.81 | 13.93 | 4.86 | 0.06 | 172 | 274.09 | 60.56 | 1 | 170 | 72.53 | 34038.11 | 235.29 | 2125.77 | 201.31 | 30.45 | 84801.35 | 0.15 | 0.62 | 0.36 | 5.2 | 1 | 10
1 | 140 | CONCLUIDO | 4.6642 | 21.44 | 12.27 | 6.14 | 0.08 | 120 | 274.57 | 60.56 | 1.25 | 118 | 72.76 | 34097.72 | 205.09 | 2125.3 | 146.88 | 30.45 | 57846.21 | 0.21 | 0.71 | 0.27 | 3.55 | 1 | 10
2 | 140 | CONCLUIDO | 5.2326 | 19.11 | 11.41 | 7.44 | 0.1 | 92 | 275.05 | 60.56 | 1.5 | 90 | 73 | 34157.42 | 188.47 | 2125.29 | 118.41 | 30.45 | 43749.42 | 0.26 | 0.76 | 0.23 | 2.68 | 1 | 10
3 | 140 | CONCLUIDO | 5.6769 | 17.62 | 10.85 | 8.8 | 0.11 | 74 | 275.54 | 60.56 | 1.75 | 72 | 73.23 | 34217.22 | 177.19 | 2125.3 | 100.24 | 30.45 | 34757.48 | 0.3 | 0.8 | 0.19 | 2.13 | 1 | 10
4 | 140 | CONCLUIDO | 6.0129 | 16.63 | 10.49 | 10.15 | 0.13 | 62 | 276.02 | 60.56 | 2 | 60 | 73.47 | 34277.1 | 169.38 | 2124.83 | 88.24 | 30.45 | 28813.69 | 0.35 | 0.83 | 0.18 | 1.77 | 1 | 10
5 | 140 | CONCLUIDO | 6.2518 | 16 | 10.27 | 11.42 | 0.14 | 54 | 276.51 | 60.56 | 2.25 | 52 | 73.71 | 34337.08 | 164.03 | 2125.14 | 81.32 | 30.45 | 25392.86 | 0.37 | 0.84 | 0.17 | 1.55 | 1 | 10
6 | 140 | CONCLUIDO | 6.4948 | 15.4 | 10.04 | 12.82 | 0.16 | 47 | 277 | 60.56 | 2.5 | 45 | 73.94 | 34397.15 | 158.44 | 2124.88 | 73.72 | 30.45 | 21630.46 | 0.41 | 0.86 | 0.15 | 1.32 | 1 | 10
7 | 140 | CONCLUIDO | 6.6704 | 14.99 | 9.9 | 14.14 | 0.18 | 42 | 277.48 | 60.56 | 2.75 | 40 | 74.18 | 34457.31 | 153.97 | 2125.04 | 68.81 | 30.45 | 19197.63 | 0.44 | 0.88 | 0.15 | 1.18 | 1 | 10
8 | 140 | CONCLUIDO | 6.856 | 14.59 | 9.75 | 15.81 | 0.19 | 37 | 277.97 | 60.56 | 3 | 35 | 74.42 | 34517.57 | 149.93 | 2124.85 | 64.2 | 30.45 | 16920.67 | 0.47 | 0.89 | 0.14 | 1.03 | 1 | 10
9 | 140 | CONCLUIDO | 6.9816 | 14.32 | 9.65 | 17.02 | 0.21 | 34 | 278.46 | 60.56 | 3.25 | 32 | 74.66 | 34577.92 | 146.25 | 2124.93 | 60.72 | 30.45 | 15193.6 | 0.5 | 0.9 | 0.14 | 0.93 | 1 | 10
10 | 140 | CONCLUIDO | 7.1068 | 14.07 | 9.55 | 18.49 | 0.22 | 31 | 278.95 | 60.56 | 3.5 | 29 | 74.9 | 34638.36 | 142.62 | 2124.79 | 57.6 | 30.45 | 13651.59 | 0.53 | 0.91 | 0.13 | 0.83 | 1 | 10
11 | 140 | CONCLUIDO | 7.2972 | 13.7 | 9.34 | 20.02 | 0.24 | 28 | 279.44 | 60.56 | 3.75 | 26 | 75.14 | 34698.9 | 136.93 | 2124.69 | 50.42 | 30.45 | 10075.49 | 0.6 | 0.93 | 0.12 | 0.62 | 1 | 10
12 | 140 | CONCLUIDO | 7.267 | 13.76 | 9.5 | 21.93 | 0.25 | 26 | 279.94 | 60.56 | 4 | 24 | 75.38 | 34759.54 | 138.33 | 2124.73 | 56.89 | 30.45 | 13322.36 | 0.54 | 0.91 | 0.11 | 0.78 | 1 | 10
13 | 140 | CONCLUIDO | 7.3696 | 13.57 | 9.41 | 23.54 | 0.27 | 24 | 280.43 | 60.56 | 4.25 | 22 | 75.62 | 34820.27 | 134.21 | 2124.94 | 53.42 | 30.45 | 11596.69 | 0.57 | 0.92 | 0.12 | 0.69 | 1 | 10
14 | 140 | CONCLUIDO | 7.4726 | 13.38 | 9.33 | 25.45 | 0.29 | 22 | 280.92 | 60.56 | 4.5 | 20 | 75.87 | 34881.09 | 130.66 | 2124.69 | 50.64 | 30.45 | 10214.74 | 0.6 | 0.93 | 0.11 | 0.61 | 1 | 10
15 | 140 | CONCLUIDO | 7.5121 | 13.31 | 9.31 | 26.61 | 0.3 | 21 | 281.41 | 60.56 | 4.75 | 19 | 76.11 | 34942.02 | 128.33 | 2124.74 | 49.95 | 30.45 | 9875.42 | 0.61 | 0.93 | 0.12 | 0.59 | 1 | 10
16 | 140 | CONCLUIDO | 7.6174 | 13.13 | 9.23 | 29.16 | 0.32 | 19 | 281.91 | 60.56 | 5 | 17 | 76.35 | 35003.04 | 124.61 | 2124.79 | 47.31 | 30.45 | 8566.37 | 0.64 | 0.94 | 0.11 | 0.51 | 1 | 10
17 | 140 | CONCLUIDO | 7.6668 | 13.04 | 9.2 | 30.67 | 0.33 | 18 | 282.4 | 60.56 | 5.25 | 16 | 76.6 | 35064.15 | 121.65 | 2124.75 | 46.28 | 30.45 | 8055.81 | 0.66 | 0.94 | 0.11 | 0.48 | 1 | 10
18 | 140 | CONCLUIDO | 7.7103 | 12.97 | 9.18 | 32.4 | 0.35 | 17 | 282.9 | 60.56 | 5.5 | 9 | 76.85 | 35125.37 | 119.37 | 2124.69 | 45.4 | 30.45 | 7618.4 | 0.67 | 0.94 | 0.12 | 0.46 | 1 | 10
19 | 140 | CONCLUIDO | 7.6959 | 12.99 | 9.21 | 32.49 | 0.36 | 17 | 283.4 | 60.56 | 5.75 | 2 | 77.09 | 35186.68 | 119.08 | 2124.69 | 45.83 | 30.45 | 7836.75 | 0.66 | 0.94 | 0.13 | 0.48 | 1 | 10
20 | 140 | CONCLUIDO | 7.6981 | 12.99 | 9.2 | 32.48 | 0.38 | 17 | 283.9 | 60.56 | 6 | 1 | 77.34 | 35248.1 | 118.72 | 2124.69 | 45.72 | 30.45 | 7782.27 | 0.67 | 0.94 | 0.13 | 0.48 | 1 | 10
21 | 140 | CONCLUIDO | 7.6938 | 13 | 9.21 | 32.5 | 0.39 | 17 | 284.4 | 60.56 | 6.25 | 0 | 77.59 | 35309.61 | 118.91 | 2124.69 | 45.97 | 30.45 | 7906.8 | 0.66 | 0.94 | 0.13 | 0.49 | 1 | 10