## Sheet1
| Volume de calda [L] | STATUS | Capacidade operacional [ha/h] | Tempo de missao [h] | Tempo util [h] | Tempo por voo [min] | Autonomia Projetada [h] | N° Voos | MTOW [kg] | Massa Estrutura [kg] | Combustível [kg] | Abastecimentos | Massa gerador | Potência gerador [W] | Combustível consumido [L] | Calda cons [L] | Distância percorrida [km] | Distância Pulverizando [km] | RTL ACUMULADO[m] | EOC [km/km] | EOC [h/h] | Tempo de manobra [h] | Tempo rtl_rtw [h] | V pulv [m/s] | V desloc [m/s]
0 | 55 | CONCLUIDO | 7.005 | 14.28 | 10.61 | 9.65 | 0.15 | 66 | 116.05 | 43.4 | 1 | 64 | 16.65 | 14546.17 | 90.16 | 2124.91 | 92.62 | 30.45 | 30983.4 | 0.33 | 0.82 | 0.18 | 1.89 | 1 | 10
1 | 55 | CONCLUIDO | 7.5432 | 13.26 | 10.05 | 12.83 | 0.19 | 47 | 116.37 | 43.4 | 1.25 | 44 | 16.72 | 14585.96 | 79.04 | 2125.03 | 73.89 | 30.45 | 21714.43 | 0.41 | 0.86 | 0.16 | 1.33 | 1 | 10
2 | 55 | CONCLUIDO | 7.7389 | 12.92 | 9.88 | 14.82 | 0.23 | 40 | 116.69 | 43.4 | 1.5 | 3 | 16.79 | 14625.77 | 74.57 | 2125.1 | 66.89 | 30.45 | 18252 | 0.46 | 0.88 | 0.19 | 1.16 | 1 | 10
3 | 55 | CONCLUIDO | 7.7381 | 12.92 | 9.88 | 14.82 | 0.26 | 40 | 117.01 | 43.4 | 1.75 | 0 | 16.86 | 14665.62 | 74.72 | 2124.95 | 66.93 | 30.45 | 18268.48 | 0.46 | 0.88 | 0.19 | 1.16 | 1 | 10