## Sheet1
| Volume de calda [L] | STATUS | Capacidade operacional [ha/h] | Tempo de missao [h] | Tempo util [h] | Tempo por voo [min] | Autonomia Projetada [h] | N° Voos | MTOW [kg] | Massa Estrutura [kg] | Combustível [kg] | Abastecimentos | Massa gerador | Potência gerador [W] | Combustível consumido [L] | Calda cons [L] | Distância percorrida [km] | Distância Pulverizando [km] | RTL ACUMULADO[m] | EOC [km/km] | EOC [h/h] | Tempo de manobra [h] | Tempo rtl_rtw [h] | V pulv [m/s] | V desloc [m/s]
0 | 90 | CONCLUIDO | 2.9754 | 33.61 | 23.44 | 6.45 | 0.1 | 218 | 176.73 | 52.44 | 1 | 216 | 33.29 | 22031.19 | 300.15 | 2198.53 | 269.03 | 53.75 | 104703.62 | 0.2 | 0.65 | 2.86 | 6.48 | 1 | 10
1 | 90 | CONCLUIDO | 3.3665 | 29.7 | 21.63 | 8.16 | 0.13 | 159 | 177.1 | 52.44 | 1.25 | 157 | 33.41 | 22076.81 | 274.11 | 2198.64 | 210.36 | 53.75 | 75661.98 | 0.26 | 0.71 | 2.76 | 4.68 | 1 | 10
2 | 90 | CONCLUIDO | 3.6423 | 27.46 | 20.59 | 9.88 | 0.15 | 125 | 177.47 | 52.44 | 1.5 | 123 | 33.53 | 22122.46 | 257.86 | 2198.01 | 176.6 | 53.75 | 58950.83 | 0.3 | 0.74 | 2.7 | 3.64 | 1 | 10
3 | 90 | CONCLUIDO | 3.8561 | 25.93 | 19.89 | 11.7 | 0.17 | 102 | 177.84 | 52.44 | 1.75 | 100 | 33.65 | 22168.15 | 245.95 | 2198.08 | 153.33 | 53.75 | 47433.93 | 0.35 | 0.77 | 2.66 | 2.93 | 1 | 10
4 | 90 | CONCLUIDO | 4.001 | 24.99 | 19.48 | 13.43 | 0.2 | 87 | 178.21 | 52.44 | 2 | 85 | 33.77 | 22213.89 | 237.94 | 2197.94 | 139.98 | 53.75 | 40832.88 | 0.38 | 0.78 | 2.65 | 2.53 | 1 | 10
5 | 90 | CONCLUIDO | 4.1341 | 24.19 | 19.1 | 15.28 | 0.22 | 75 | 178.59 | 52.44 | 2.25 | 73 | 33.89 | 22259.66 | 230.71 | 2197.91 | 128.07 | 53.75 | 34938.9 | 0.42 | 0.8 | 2.61 | 2.15 | 1 | 10
6 | 90 | CONCLUIDO | 4.2386 | 23.59 | 18.83 | 17.11 | 0.25 | 66 | 178.96 | 52.44 | 2.5 | 64 | 34.02 | 22305.48 | 223.68 | 2197.92 | 119.36 | 53.75 | 30626.46 | 0.45 | 0.81 | 2.59 | 1.87 | 1 | 10
7 | 90 | CONCLUIDO | 4.332 | 23.08 | 18.6 | 19.24 | 0.27 | 58 | 179.33 | 52.44 | 2.75 | 56 | 34.14 | 22351.34 | 217.79 | 2198.02 | 111.38 | 53.75 | 26677.64 | 0.48 | 0.82 | 2.59 | 1.65 | 1 | 10
8 | 90 | CONCLUIDO | 4.401 | 22.72 | 18.45 | 21.29 | 0.3 | 52 | 179.7 | 52.44 | 3 | 50 | 34.26 | 22397.24 | 213.41 | 2197.95 | 107.13 | 53.75 | 24582.02 | 0.5 | 0.83 | 2.57 | 1.5 | 1 | 10
9 | 90 | CONCLUIDO | 4.4723 | 22.36 | 18.27 | 23.32 | 0.32 | 47 | 180.07 | 52.44 | 3.25 | 45 | 34.38 | 22443.18 | 208.13 | 2197.89 | 100.96 | 53.75 | 21520.06 | 0.53 | 0.84 | 2.56 | 1.32 | 1 | 10
10 | 90 | CONCLUIDO | 4.5259 | 22.1 | 18.15 | 25.32 | 0.34 | 43 | 180.45 | 52.44 | 3.5 | 41 | 34.51 | 22489.16 | 203.44 | 2197.83 | 96.99 | 53.75 | 19558.58 | 0.55 | 0.84 | 2.55 | 1.2 | 1 | 10
11 | 90 | CONCLUIDO | 4.578 | 21.84 | 18.04 | 27.75 | 0.37 | 39 | 180.82 | 52.44 | 3.75 | 37 | 34.63 | 22535.19 | 198.49 | 2197.87 | 93.67 | 53.75 | 17919.1 | 0.57 | 0.85 | 2.54 | 1.08 | 1 | 10
12 | 90 | CONCLUIDO | 4.6188 | 21.65 | 17.95 | 29.92 | 0.39 | 36 | 181.19 | 52.44 | 4 | 34 | 34.75 | 22581.25 | 194.37 | 2197.85 | 90.82 | 53.75 | 16509.41 | 0.59 | 0.85 | 2.54 | 1 | 1 | 10
13 | 90 | CONCLUIDO | 4.6578 | 21.47 | 17.88 | 32.5 | 0.42 | 33 | 181.57 | 52.44 | 4.25 | 31 | 34.88 | 22627.36 | 188.82 | 2197.79 | 88.22 | 53.75 | 15222.93 | 0.61 | 0.85 | 2.54 | 0.93 | 1 | 10
14 | 90 | CONCLUIDO | 4.6915 | 21.32 | 17.79 | 34.44 | 0.44 | 31 | 181.94 | 52.44 | 4.5 | 28 | 35 | 22673.63 | 185.6 | 2197.85 | 85.51 | 53.75 | 13876.6 | 0.63 | 0.86 | 2.54 | 0.84 | 1 | 10
15 | 90 | CONCLUIDO | 4.7135 | 21.22 | 17.76 | 36.75 | 0.46 | 29 | 182.32 | 52.44 | 4.75 | 23 | 35.12 | 22719.83 | 181.28 | 2197.96 | 84.13 | 53.75 | 13195.04 | 0.64 | 0.86 | 2.55 | 0.81 | 1 | 10
16 | 90 | CONCLUIDO | 4.7449 | 21.08 | 17.69 | 39.32 | 0.49 | 27 | 182.69 | 52.44 | 5 | 17 | 35.25 | 22766.06 | 178.19 | 2197.85 | 81.63 | 53.75 | 11955.93 | 0.66 | 0.86 | 2.55 | 0.74 | 1 | 10
17 | 90 | CONCLUIDO | 4.7394 | 21.1 | 17.72 | 39.38 | 0.51 | 27 | 183.07 | 52.44 | 5.25 | 7 | 35.37 | 22812.34 | 176.9 | 2197.97 | 82.22 | 53.75 | 12254.28 | 0.65 | 0.86 | 2.56 | 0.77 | 1 | 10
18 | 90 | CONCLUIDO | 4.7513 | 21.05 | 17.7 | 40.85 | 0.53 | 26 | 183.44 | 52.44 | 5.5 | 3 | 35.5 | 22858.66 | 177.15 | 2198 | 81.56 | 53.75 | 11926 | 0.66 | 0.86 | 2.56 | 0.75 | 1 | 10
19 | 90 | CONCLUIDO | 4.751 | 21.05 | 17.7 | 40.85 | 0.55 | 26 | 183.82 | 52.44 | 5.75 | 1 | 35.63 | 22905.03 | 176.98 | 2197.86 | 81.6 | 53.75 | 11949.53 | 0.66 | 0.86 | 2.56 | 0.75 | 1 | 10
20 | 90 | CONCLUIDO | 4.7512 | 21.05 | 17.7 | 40.85 | 0.58 | 26 | 184.19 | 52.44 | 6 | 0 | 35.75 | 22951.43 | 177.27 | 2197.86 | 81.48 | 53.75 | 11886.05 | 0.66 | 0.86 | 2.56 | 0.75 | 1 | 10