## Sheet1
| Volume de calda [L] | STATUS | Capacidade operacional [ha/h] | Tempo de missao [h] | Tempo util [h] | Tempo por voo [min] | Autonomia Projetada [h] | N° Voos | MTOW [kg] | Massa Estrutura [kg] | Combustível [kg] | Abastecimentos | Massa gerador | Potência gerador [W] | Combustível consumido [L] | Calda cons [L] | Distância percorrida [km] | Distância Pulverizando [km] | RTL ACUMULADO[m] | EOC [km/km] | EOC [h/h] | Tempo de manobra [h] | Tempo rtl_rtw [h] | V pulv [m/s] | V desloc [m/s]
0 | 120 | CONCLUIDO | 2.4171 | 41.37 | 25.59 | 5.35 | 0.08 | 287 | 232.68 | 57.72 | 1 | 285 | 53.95 | 28931.02 | 394.88 | 2198.53 | 340.33 | 53.75 | 140009.13 | 0.16 | 0.6 | 2.96 | 8.63 | 1 | 10
1 | 120 | CONCLUIDO | 2.8538 | 35.04 | 22.99 | 6.73 | 0.1 | 205 | 233.1 | 57.72 | 1.25 | 203 | 54.13 | 28983.75 | 352.49 | 2198.53 | 255.92 | 53.75 | 98212.17 | 0.21 | 0.66 | 2.81 | 6.04 | 1 | 10
2 | 120 | CONCLUIDO | 3.1586 | 31.66 | 21.66 | 8.12 | 0.11 | 160 | 233.53 | 57.72 | 1.5 | 158 | 54.31 | 29036.54 | 329.88 | 2198.27 | 211.48 | 53.75 | 76219.1 | 0.25 | 0.7 | 2.76 | 4.71 | 1 | 10
3 | 120 | CONCLUIDO | 3.4056 | 29.36 | 20.73 | 9.57 | 0.13 | 130 | 233.96 | 57.72 | 1.75 | 128 | 54.49 | 29089.39 | 313.37 | 2198.3 | 181.28 | 53.75 | 61265.59 | 0.3 | 0.74 | 2.7 | 3.78 | 1 | 10
4 | 120 | CONCLUIDO | 3.5917 | 27.84 | 20.12 | 10.98 | 0.15 | 110 | 234.39 | 57.72 | 2 | 108 | 54.67 | 29142.31 | 302.32 | 2198.33 | 161.16 | 53.75 | 51307.31 | 0.33 | 0.76 | 2.67 | 3.17 | 1 | 10
5 | 120 | CONCLUIDO | 3.7411 | 26.73 | 19.69 | 12.44 | 0.17 | 95 | 234.82 | 57.72 | 2.25 | 93 | 54.85 | 29195.29 | 293.89 | 2198.12 | 147.33 | 53.75 | 44465.86 | 0.36 | 0.77 | 2.65 | 2.74 | 1 | 10
6 | 120 | CONCLUIDO | 3.8604 | 25.9 | 19.37 | 13.83 | 0.19 | 84 | 235.25 | 57.72 | 2.5 | 82 | 55.03 | 29248.33 | 286.77 | 2198.04 | 136.64 | 53.75 | 39176.21 | 0.39 | 0.79 | 2.63 | 2.42 | 1 | 10
7 | 120 | CONCLUIDO | 3.959 | 25.26 | 19.13 | 15.31 | 0.21 | 75 | 235.68 | 57.72 | 2.75 | 73 | 55.21 | 29301.44 | 281.18 | 2197.98 | 129 | 53.75 | 35404.59 | 0.42 | 0.8 | 2.62 | 2.18 | 1 | 10
8 | 120 | CONCLUIDO | 4.0598 | 24.63 | 18.87 | 16.9 | 0.23 | 67 | 236.11 | 57.72 | 3 | 65 | 55.39 | 29354.61 | 275.24 | 2198.08 | 120.59 | 53.75 | 31238.39 | 0.45 | 0.81 | 2.6 | 1.92 | 1 | 10
9 | 120 | CONCLUIDO | 4.1376 | 24.17 | 18.68 | 18.37 | 0.24 | 61 | 236.54 | 57.72 | 3.25 | 59 | 55.57 | 29407.85 | 270.52 | 2197.97 | 114.14 | 53.75 | 28041.15 | 0.47 | 0.82 | 2.59 | 1.73 | 1 | 10
10 | 120 | CONCLUIDO | 4.2046 | 23.78 | 18.52 | 19.85 | 0.26 | 56 | 236.98 | 57.72 | 3.5 | 54 | 55.75 | 29461.15 | 265.93 | 2198.19 | 109.25 | 53.75 | 25619.72 | 0.49 | 0.82 | 2.58 | 1.57 | 1 | 10
11 | 120 | CONCLUIDO | 4.2536 | 23.51 | 18.43 | 21.27 | 0.28 | 52 | 237.41 | 57.72 | 3.75 | 50 | 55.93 | 29514.51 | 262.71 | 2197.84 | 106.11 | 53.75 | 24070.27 | 0.51 | 0.83 | 2.58 | 1.48 | 1 | 10
12 | 120 | CONCLUIDO | 4.315 | 23.18 | 18.28 | 22.85 | 0.3 | 48 | 237.84 | 57.72 | 4 | 46 | 56.12 | 29567.95 | 257.57 | 2198.18 | 101.4 | 53.75 | 21735.06 | 0.53 | 0.83 | 2.56 | 1.33 | 1 | 10
13 | 120 | CONCLUIDO | 4.3641 | 22.91 | 18.2 | 24.82 | 0.32 | 44 | 238.28 | 57.72 | 4.25 | 42 | 56.3 | 29621.44 | 254.79 | 2197.95 | 98.35 | 53.75 | 20229.78 | 0.55 | 0.84 | 2.57 | 1.25 | 1 | 10
14 | 120 | CONCLUIDO | 4.4143 | 22.65 | 18.08 | 26.45 | 0.34 | 41 | 238.71 | 57.72 | 4.5 | 39 | 56.49 | 29675.01 | 250.77 | 2197.89 | 94.57 | 53.75 | 18356.05 | 0.57 | 0.84 | 2.56 | 1.13 | 1 | 10
15 | 120 | CONCLUIDO | 4.438 | 22.53 | 18.05 | 27.76 | 0.35 | 39 | 239.14 | 57.72 | 4.75 | 37 | 56.67 | 29728.63 | 248.01 | 2197.87 | 93.66 | 53.75 | 17912.58 | 0.57 | 0.85 | 2.55 | 1.1 | 1 | 10
16 | 120 | CONCLUIDO | 4.4788 | 22.33 | 17.98 | 29.96 | 0.37 | 36 | 239.58 | 57.72 | 5 | 34 | 56.86 | 29782.33 | 244.36 | 2197.91 | 91.48 | 53.75 | 16839 | 0.59 | 0.85 | 2.55 | 1.03 | 1 | 10
17 | 120 | CONCLUIDO | 4.5109 | 22.17 | 17.91 | 31.61 | 0.39 | 34 | 240.02 | 57.72 | 5.25 | 32 | 57.04 | 29836.09 | 241.42 | 2197.81 | 89.25 | 53.75 | 15731.37 | 0.6 | 0.85 | 2.55 | 0.96 | 1 | 10
18 | 120 | CONCLUIDO | 4.5462 | 22 | 17.83 | 33.43 | 0.41 | 32 | 240.45 | 57.72 | 5.5 | 30 | 57.23 | 29890.04 | 238.05 | 2197.9 | 86.39 | 53.75 | 14313.08 | 0.62 | 0.86 | 2.55 | 0.88 | 1 | 10
19 | 120 | CONCLUIDO | 4.5648 | 21.91 | 17.79 | 34.42 | 0.42 | 31 | 240.89 | 57.72 | 5.75 | 29 | 57.42 | 29943.94 | 235.39 | 2197.79 | 85.3 | 53.75 | 13772.72 | 0.63 | 0.86 | 2.53 | 0.83 | 1 | 10
20 | 120 | CONCLUIDO | 4.5872 | 21.8 | 17.77 | 36.77 | 0.44 | 29 | 241.33 | 57.72 | 6 | 27 | 57.6 | 29997.9 | 232.25 | 2197.83 | 84.53 | 53.75 | 13397.24 | 0.64 | 0.86 | 2.54 | 0.82 | 1 | 10
21 | 120 | CONCLUIDO | 4.6101 | 21.69 | 17.71 | 37.94 | 0.46 | 28 | 241.77 | 57.72 | 6.25 | 26 | 57.79 | 30051.93 | 229.15 | 2197.77 | 82.49 | 53.75 | 12379.68 | 0.65 | 0.86 | 2.54 | 0.76 | 1 | 10
22 | 120 | CONCLUIDO | 4.6404 | 21.55 | 17.66 | 40.75 | 0.48 | 26 | 242.2 | 57.72 | 6.5 | 24 | 57.98 | 30106.03 | 226.76 | 2197.8 | 80.95 | 53.75 | 11621.59 | 0.66 | 0.86 | 2.53 | 0.71 | 1 | 10
23 | 120 | CONCLUIDO | 4.652 | 21.5 | 17.65 | 42.36 | 0.49 | 25 | 242.64 | 57.72 | 6.75 | 23 | 58.17 | 30160.2 | 224.09 | 2197.77 | 80.6 | 53.75 | 11451.29 | 0.67 | 0.86 | 2.54 | 0.7 | 1 | 10
24 | 120 | CONCLUIDO | 4.6691 | 21.42 | 17.61 | 44.04 | 0.51 | 24 | 243.08 | 57.72 | 7 | 22 | 58.36 | 30214.44 | 220.05 | 2197.78 | 79.65 | 53.75 | 10982.62 | 0.67 | 0.87 | 2.53 | 0.66 | 1 | 10
25 | 120 | CONCLUIDO | 4.6871 | 21.34 | 17.58 | 45.86 | 0.53 | 23 | 243.52 | 57.72 | 7.25 | 19 | 58.55 | 30268.74 | 217.69 | 2197.77 | 78.39 | 53.75 | 10356.01 | 0.69 | 0.87 | 2.53 | 0.63 | 1 | 10
26 | 120 | CONCLUIDO | 4.6999 | 21.28 | 17.57 | 47.91 | 0.55 | 22 | 243.96 | 57.72 | 7.5 | 17 | 58.74 | 30323.11 | 215.84 | 2197.96 | 77.86 | 53.75 | 10094.8 | 0.69 | 0.87 | 2.53 | 0.61 | 1 | 10
27 | 120 | CONCLUIDO | 4.718 | 21.2 | 17.53 | 50.09 | 0.56 | 21 | 244.41 | 57.72 | 7.75 | 15 | 58.93 | 30377.55 | 211.39 | 2197.85 | 76.6 | 53.75 | 9470.39 | 0.7 | 0.87 | 2.53 | 0.58 | 1 | 10
28 | 120 | CONCLUIDO | 4.7385 | 21.1 | 17.48 | 52.45 | 0.58 | 20 | 244.85 | 57.72 | 8 | 9 | 59.12 | 30432.06 | 208.38 | 2197.93 | 75.11 | 53.75 | 8731.44 | 0.72 | 0.87 | 2.53 | 0.53 | 1 | 10
29 | 120 | CONCLUIDO | 4.7337 | 21.13 | 17.51 | 52.52 | 0.6 | 20 | 245.29 | 57.72 | 8.25 | 6 | 59.32 | 30486.64 | 208.42 | 2197.81 | 75.63 | 53.75 | 8993.73 | 0.71 | 0.87 | 2.54 | 0.56 | 1 | 10
30 | 120 | CONCLUIDO | 4.7361 | 21.11 | 17.49 | 52.48 | 0.62 | 20 | 245.73 | 57.72 | 8.5 | 3 | 59.51 | 30541.29 | 207.72 | 2197.81 | 75.03 | 53.75 | 8693.05 | 0.72 | 0.87 | 2.54 | 0.54 | 1 | 10
31 | 120 | CONCLUIDO | 4.737 | 21.11 | 17.49 | 52.47 | 0.63 | 20 | 246.18 | 57.72 | 8.75 | 2 | 59.7 | 30596.01 | 208.12 | 2197.8 | 75.13 | 53.75 | 8743.25 | 0.72 | 0.87 | 2.54 | 0.54 | 1 | 10
32 | 120 | CONCLUIDO | 4.7357 | 21.12 | 17.5 | 52.49 | 0.65 | 20 | 246.62 | 57.72 | 9 | 2 | 59.9 | 30650.8 | 208.66 | 2197.8 | 75.13 | 53.75 | 8743.24 | 0.72 | 0.87 | 2.54 | 0.55 | 1 | 10
33 | 120 | CONCLUIDO | 4.737 | 21.11 | 17.49 | 52.47 | 0.67 | 20 | 247.07 | 57.72 | 9.25 | 0 | 60.09 | 30705.66 | 208.8 | 2197.87 | 74.95 | 53.75 | 8650.25 | 0.72 | 0.87 | 2.54 | 0.54 | 1 | 10