## Sheet1
| Volume de calda [L] | STATUS | Capacidade operacional [ha/h] | Tempo de missao [h] | Tempo util [h] | Tempo por voo [min] | Autonomia Projetada [h] | N° Voos | MTOW [kg] | Massa Estrutura [kg] | Combustível [kg] | Abastecimentos | Massa gerador | Potência gerador [W] | Combustível consumido [L] | Calda cons [L] | Distância percorrida [km] | Distância Pulverizando [km] | RTL ACUMULADO[m] | EOC [km/km] | EOC [h/h] | Tempo de manobra [h] | Tempo rtl_rtw [h] | V pulv [m/s] | V desloc [m/s]
0 | 90 | CONCLUIDO | 2.9391 | 34.02 | 23.78 | 6.49 | 0.1 | 220 | 176.73 | 52.44 | 1 | 218 | 33.29 | 22031.19 | 303.15 | 2104.78 | 273.39 | 60.53 | 105597.73 | 0.22 | 0.72 | 0.51 | 6.5 | 1 | 10
1 | 90 | CONCLUIDO | 3.3174 | 30.14 | 22 | 8.2 | 0.13 | 161 | 177.1 | 52.44 | 1.25 | 159 | 33.41 | 22076.81 | 277.24 | 2104.15 | 214.95 | 60.53 | 76674.9 | 0.28 | 0.78 | 0.42 | 4.72 | 1 | 10
2 | 90 | CONCLUIDO | 3.5967 | 27.8 | 20.9 | 9.95 | 0.15 | 126 | 177.47 | 52.44 | 1.5 | 124 | 33.53 | 22122.46 | 260.43 | 2104.44 | 178.79 | 60.53 | 58767.97 | 0.34 | 0.82 | 0.37 | 3.62 | 1 | 10
3 | 90 | CONCLUIDO | 3.7918 | 26.37 | 20.25 | 11.69 | 0.17 | 104 | 177.84 | 52.44 | 1.75 | 102 | 33.65 | 22168.15 | 249.52 | 2104.06 | 157.88 | 60.53 | 48424.93 | 0.38 | 0.85 | 0.33 | 2.98 | 1 | 10
4 | 90 | CONCLUIDO | 3.9487 | 25.32 | 19.78 | 13.48 | 0.2 | 88 | 178.21 | 52.44 | 2 | 86 | 33.77 | 22213.89 | 240.71 | 2104.01 | 141.87 | 60.53 | 40501.11 | 0.43 | 0.87 | 0.31 | 2.5 | 1 | 10
5 | 90 | CONCLUIDO | 4.0771 | 24.53 | 19.4 | 15.32 | 0.22 | 76 | 178.59 | 52.44 | 2.25 | 74 | 33.89 | 22259.66 | 233.4 | 2104.13 | 129.69 | 60.53 | 34467.92 | 0.47 | 0.89 | 0.29 | 2.12 | 1 | 10
6 | 90 | CONCLUIDO | 4.1782 | 23.93 | 19.13 | 17.13 | 0.25 | 67 | 178.96 | 52.44 | 2.5 | 65 | 34.02 | 22305.48 | 227.12 | 2103.96 | 120.99 | 60.53 | 30165.67 | 0.5 | 0.9 | 0.27 | 1.85 | 1 | 10
7 | 90 | CONCLUIDO | 4.2765 | 23.38 | 18.87 | 19.19 | 0.27 | 59 | 179.33 | 52.44 | 2.75 | 57 | 34.14 | 22351.34 | 220.8 | 2103.96 | 112.01 | 60.53 | 25713.52 | 0.54 | 0.91 | 0.26 | 1.59 | 1 | 10
8 | 90 | CONCLUIDO | 4.3887 | 22.79 | 18.52 | 21.37 | 0.3 | 52 | 179.7 | 52.44 | 3 | 50 | 34.26 | 22397.24 | 213.48 | 2103.92 | 100.98 | 60.53 | 20232.78 | 0.6 | 0.93 | 0.23 | 1.24 | 1 | 10
9 | 90 | CONCLUIDO | 4.3418 | 23.03 | 18.87 | 23.1 | 0.32 | 49 | 180.07 | 52.44 | 3.25 | 47 | 34.38 | 22443.18 | 215.7 | 2104.2 | 113.26 | 60.53 | 26389.89 | 0.53 | 0.91 | 0.24 | 1.59 | 1 | 10
10 | 90 | CONCLUIDO | 4.4396 | 22.52 | 18.54 | 25.28 | 0.34 | 44 | 180.45 | 52.44 | 3.5 | 42 | 34.51 | 22489.16 | 208.56 | 2103.98 | 101.98 | 60.53 | 20773.16 | 0.59 | 0.93 | 0.23 | 1.26 | 1 | 10
11 | 90 | CONCLUIDO | 4.4967 | 22.24 | 18.4 | 27.59 | 0.37 | 40 | 180.82 | 52.44 | 3.75 | 38 | 34.63 | 22535.19 | 203.32 | 2103.95 | 97.02 | 60.53 | 18316.2 | 0.62 | 0.93 | 0.23 | 1.12 | 1 | 10
12 | 90 | CONCLUIDO | 4.5368 | 22.04 | 18.31 | 29.69 | 0.39 | 37 | 181.19 | 52.44 | 4 | 35 | 34.75 | 22581.25 | 199.28 | 2103.96 | 94.02 | 60.53 | 16830.33 | 0.64 | 0.94 | 0.23 | 1.03 | 1 | 10
13 | 90 | CONCLUIDO | 4.5749 | 21.86 | 18.23 | 32.17 | 0.42 | 34 | 181.57 | 52.44 | 4.25 | 32 | 34.88 | 22627.36 | 194.6 | 2103.95 | 91.78 | 60.53 | 15725.81 | 0.66 | 0.94 | 0.22 | 0.95 | 1 | 10
14 | 90 | CONCLUIDO | 4.6039 | 21.72 | 18.16 | 34.05 | 0.44 | 32 | 181.94 | 52.44 | 4.5 | 30 | 35 | 22673.63 | 190.42 | 2103.89 | 89.41 | 60.53 | 14548.87 | 0.68 | 0.95 | 0.22 | 0.89 | 1 | 10
15 | 90 | CONCLUIDO | 4.6519 | 21.5 | 18.05 | 37.33 | 0.46 | 29 | 182.32 | 52.44 | 4.75 | 27 | 35.12 | 22719.83 | 185.28 | 2103.86 | 85.55 | 60.53 | 12637.44 | 0.71 | 0.95 | 0.21 | 0.77 | 1 | 10
16 | 90 | CONCLUIDO | 4.7045 | 21.26 | 17.88 | 39.72 | 0.49 | 27 | 182.69 | 52.44 | 5 | 24 | 35.25 | 22766.06 | 179.55 | 2103.88 | 79.5 | 60.53 | 9617.81 | 0.76 | 0.96 | 0.21 | 0.6 | 1 | 10
17 | 90 | CONCLUIDO | 4.6545 | 21.48 | 18.14 | 41.86 | 0.51 | 26 | 183.07 | 52.44 | 5.25 | 19 | 35.37 | 22812.34 | 180.51 | 2103.9 | 88.99 | 60.53 | 14367.93 | 0.68 | 0.95 | 0.21 | 0.86 | 1 | 10
18 | 90 | CONCLUIDO | 4.6901 | 21.32 | 18.01 | 43.23 | 0.53 | 25 | 183.44 | 52.44 | 5.5 | 4 | 35.5 | 22858.66 | 176.49 | 2103.94 | 83.84 | 60.53 | 11800.25 | 0.72 | 0.95 | 0.23 | 0.73 | 1 | 10
19 | 90 | CONCLUIDO | 4.6888 | 21.33 | 18.02 | 43.24 | 0.55 | 25 | 183.82 | 52.44 | 5.75 | 1 | 35.63 | 22905.03 | 176.23 | 2103.99 | 83.94 | 60.53 | 11850.58 | 0.72 | 0.95 | 0.23 | 0.74 | 1 | 10
20 | 90 | CONCLUIDO | 4.6885 | 21.33 | 18.02 | 43.25 | 0.58 | 25 | 184.19 | 52.44 | 6 | 0 | 35.75 | 22951.43 | 176.6 | 2103.99 | 83.94 | 60.53 | 11851.91 | 0.72 | 0.95 | 0.23 | 0.74 | 1 | 10