## Sheet1
| Volume de calda [L] | STATUS | Capacidade operacional [ha/h] | Tempo de missao [h] | Tempo util [h] | Tempo por voo [min] | Autonomia Projetada [h] | N° Voos | MTOW [kg] | Massa Estrutura [kg] | Combustível [kg] | Abastecimentos | Massa gerador | Potência gerador [W] | Combustível consumido [L] | Calda cons [L] | Distância percorrida [km] | Distância Pulverizando [km] | RTL ACUMULADO[m] | EOC [km/km] | EOC [h/h] | Tempo de manobra [h] | Tempo rtl_rtw [h] | V pulv [m/s] | V desloc [m/s]
0 | 85 | CONCLUIDO | 3.0326 | 32.98 | 23.49 | 6.71 | 0.11 | 210 | 167.88 | 51.39 | 1 | 208 | 30.49 | 20939.59 | 288.74 | 2099.44 | 263.42 | 60.5 | 100663.08 | 0.23 | 0.73 | 0.5 | 6.2 | 1 | 10
1 | 85 | CONCLUIDO | 3.4156 | 29.28 | 21.72 | 8.52 | 0.13 | 153 | 168.25 | 51.39 | 1.25 | 151 | 30.6 | 20984.25 | 263.73 | 2099.22 | 205.65 | 60.5 | 72066.42 | 0.29 | 0.79 | 0.41 | 4.44 | 1 | 10
2 | 85 | CONCLUIDO | 3.672 | 27.23 | 20.76 | 10.29 | 0.16 | 121 | 168.61 | 51.39 | 1.5 | 119 | 30.71 | 21028.94 | 248.94 | 2099.08 | 174.29 | 60.5 | 56547.49 | 0.35 | 0.83 | 0.36 | 3.48 | 1 | 10
3 | 85 | CONCLUIDO | 3.8708 | 25.83 | 20.11 | 12.19 | 0.18 | 99 | 168.97 | 51.39 | 1.75 | 97 | 30.83 | 21073.68 | 237.93 | 2099.05 | 152.94 | 60.5 | 45980.13 | 0.4 | 0.85 | 0.32 | 2.83 | 1 | 10
4 | 85 | CONCLUIDO | 4.0203 | 24.87 | 19.65 | 14.04 | 0.21 | 84 | 169.33 | 51.39 | 2 | 82 | 30.94 | 21118.46 | 229.74 | 2099.05 | 137.97 | 60.5 | 38568.08 | 0.44 | 0.87 | 0.3 | 2.38 | 1 | 10
5 | 85 | CONCLUIDO | 4.1489 | 24.1 | 19.29 | 16.07 | 0.24 | 72 | 169.7 | 51.39 | 2.25 | 70 | 31.05 | 21163.27 | 222.35 | 2099.16 | 126.05 | 60.5 | 32671.38 | 0.48 | 0.89 | 0.28 | 2.01 | 1 | 10
6 | 85 | CONCLUIDO | 4.2522 | 23.52 | 19.01 | 18.1 | 0.26 | 63 | 170.06 | 51.39 | 2.5 | 61 | 31.17 | 21208.12 | 215.93 | 2098.85 | 116.97 | 60.5 | 28177.19 | 0.52 | 0.9 | 0.26 | 1.73 | 1 | 10
7 | 85 | CONCLUIDO | 4.3501 | 22.99 | 18.72 | 20.05 | 0.29 | 56 | 170.42 | 51.39 | 2.75 | 54 | 31.28 | 21253.01 | 209.56 | 2098.92 | 106.77 | 60.5 | 23109.52 | 0.57 | 0.92 | 0.26 | 1.44 | 1 | 10
8 | 85 | CONCLUIDO | 4.3534 | 22.97 | 18.87 | 22.2 | 0.31 | 51 | 170.79 | 51.39 | 3 | 49 | 31.4 | 21297.94 | 208.51 | 2099.04 | 114.12 | 60.5 | 26810.77 | 0.53 | 0.91 | 0.21 | 1.59 | 1 | 10
9 | 85 | CONCLUIDO | 4.4316 | 22.56 | 18.63 | 24.3 | 0.34 | 46 | 171.15 | 51.39 | 3.25 | 44 | 31.51 | 21342.91 | 202.07 | 2099.03 | 105.02 | 60.5 | 22283.42 | 0.58 | 0.92 | 0.24 | 1.36 | 1 | 10
10 | 85 | CONCLUIDO | 4.4889 | 22.28 | 18.48 | 26.4 | 0.36 | 42 | 171.52 | 51.39 | 3.5 | 40 | 31.63 | 21387.92 | 197.18 | 2098.83 | 99.97 | 60.5 | 19780.58 | 0.61 | 0.93 | 0.23 | 1.2 | 1 | 10
11 | 85 | CONCLUIDO | 4.5447 | 22 | 18.34 | 28.96 | 0.39 | 38 | 171.88 | 51.39 | 3.75 | 36 | 31.74 | 21432.96 | 192.31 | 2098.98 | 95.29 | 60.5 | 17458.24 | 0.63 | 0.94 | 0.23 | 1.07 | 1 | 10
12 | 85 | CONCLUIDO | 4.5889 | 21.79 | 18.23 | 31.26 | 0.41 | 35 | 172.25 | 51.39 | 4 | 33 | 31.86 | 21478.05 | 186.99 | 2098.89 | 91.75 | 60.5 | 15704.1 | 0.66 | 0.94 | 0.22 | 0.96 | 1 | 10
13 | 85 | CONCLUIDO | 4.6281 | 21.61 | 18.15 | 34.03 | 0.44 | 32 | 172.61 | 51.39 | 4.25 | 30 | 31.97 | 21523.17 | 182.33 | 2098.83 | 88.91 | 60.5 | 14300.99 | 0.68 | 0.95 | 0.22 | 0.87 | 1 | 10
14 | 85 | CONCLUIDO | 4.6573 | 21.47 | 18.08 | 36.16 | 0.46 | 30 | 172.98 | 51.39 | 4.5 | 27 | 32.09 | 21568.34 | 177.56 | 2098.83 | 86.72 | 60.5 | 13213.86 | 0.7 | 0.95 | 0.21 | 0.81 | 1 | 10
15 | 85 | CONCLUIDO | 4.7087 | 21.24 | 17.95 | 39.89 | 0.49 | 27 | 173.35 | 51.39 | 4.75 | 19 | 32.2 | 21613.54 | 171.89 | 2098.84 | 81.86 | 60.5 | 10797.7 | 0.74 | 0.96 | 0.22 | 0.67 | 1 | 10
16 | 85 | CONCLUIDO | 4.7159 | 21.2 | 17.95 | 41.43 | 0.51 | 26 | 173.71 | 51.39 | 5 | 8 | 32.32 | 21658.78 | 169.95 | 2098.97 | 82.22 | 60.5 | 10982.97 | 0.74 | 0.96 | 0.21 | 0.67 | 1 | 10
17 | 85 | CONCLUIDO | 4.679 | 21.37 | 18.12 | 41.81 | 0.53 | 26 | 174.08 | 51.39 | 5.25 | 2 | 32.44 | 21704.07 | 171.76 | 2098.81 | 87.44 | 60.5 | 13594 | 0.69 | 0.95 | 0.23 | 0.84 | 1 | 10
18 | 85 | CONCLUIDO | 4.6829 | 21.35 | 18.1 | 41.77 | 0.56 | 26 | 174.45 | 51.39 | 5.5 | 0 | 32.56 | 21749.39 | 171.79 | 2098.89 | 86.58 | 60.5 | 13165.89 | 0.7 | 0.95 | 0.24 | 0.82 | 1 | 10