## Sheet1
| Volume de calda [L] | STATUS | Capacidade operacional [ha/h] | Tempo de missao [h] | Tempo util [h] | Tempo por voo [min] | Autonomia Projetada [h] | N° Voos | MTOW [kg] | Massa Estrutura [kg] | Combustível [kg] | Abastecimentos | Massa gerador | Potência gerador [W] | Combustível consumido [L] | Calda cons [L] | Distância percorrida [km] | Distância Pulverizando [km] | RTL ACUMULADO[m] | EOC [km/km] | EOC [h/h] | Tempo de manobra [h] | Tempo rtl_rtw [h] | V pulv [m/s] | V desloc [m/s]
0 | 105 | CONCLUIDO | 2.6522 | 37.7 | 24.84 | 5.87 | 0.09 | 254 | 204 | 55.27 | 1 | 252 | 42.72 | 25393.6 | 349.42 | 2099.72 | 308.3 | 60.5 | 122887.04 | 0.2 | 0.69 | 0.56 | 7.55 | 1 | 10
1 | 105 | CONCLUIDO | 3.058 | 32.7 | 22.67 | 7.39 | 0.11 | 184 | 204.39 | 55.27 | 1.25 | 182 | 42.87 | 25442.42 | 316.3 | 2099.74 | 236.51 | 60.5 | 87340.05 | 0.26 | 0.76 | 0.46 | 5.39 | 1 | 10
2 | 105 | CONCLUIDO | 3.3501 | 29.85 | 21.45 | 8.94 | 0.13 | 144 | 204.79 | 55.27 | 1.5 | 142 | 43.02 | 25491.3 | 296.54 | 2099.15 | 196.52 | 60.5 | 67543.14 | 0.31 | 0.8 | 0.4 | 4.17 | 1 | 10
3 | 105 | CONCLUIDO | 3.5682 | 28.02 | 20.67 | 10.51 | 0.15 | 118 | 205.18 | 55.27 | 1.75 | 116 | 43.16 | 25540.22 | 283.43 | 2099.08 | 171.2 | 60.5 | 55016.33 | 0.35 | 0.83 | 0.36 | 3.4 | 1 | 10
4 | 105 | CONCLUIDO | 3.7343 | 26.78 | 20.16 | 12.1 | 0.17 | 100 | 205.58 | 55.27 | 2 | 98 | 43.31 | 25589.2 | 273.87 | 2099.04 | 154.51 | 60.5 | 46760.08 | 0.39 | 0.85 | 0.33 | 2.88 | 1 | 10
5 | 105 | CONCLUIDO | 3.8819 | 25.76 | 19.71 | 13.75 | 0.19 | 86 | 205.98 | 55.27 | 2.25 | 84 | 43.46 | 25638.22 | 265.44 | 2098.96 | 139.88 | 60.5 | 39513.32 | 0.43 | 0.87 | 0.3 | 2.43 | 1 | 10
6 | 105 | CONCLUIDO | 3.9914 | 25.05 | 19.41 | 15.32 | 0.22 | 76 | 206.38 | 55.27 | 2.5 | 74 | 43.6 | 25687.3 | 258.95 | 2099.07 | 129.74 | 60.5 | 34496.69 | 0.47 | 0.88 | 0.29 | 2.13 | 1 | 10
7 | 105 | CONCLUIDO | 4.0957 | 24.42 | 19.13 | 17.13 | 0.24 | 67 | 206.78 | 55.27 | 2.75 | 65 | 43.75 | 25736.42 | 252.79 | 2098.95 | 121.17 | 60.5 | 30255.82 | 0.5 | 0.9 | 0.27 | 1.86 | 1 | 10
8 | 105 | CONCLUIDO | 4.1689 | 23.99 | 18.95 | 18.64 | 0.26 | 61 | 207.17 | 55.27 | 3 | 59 | 43.9 | 25785.6 | 247.87 | 2098.95 | 114.93 | 60.5 | 27165.22 | 0.53 | 0.91 | 0.26 | 1.67 | 1 | 10
9 | 105 | CONCLUIDO | 4.2916 | 23.3 | 18.55 | 20.61 | 0.28 | 54 | 207.57 | 55.27 | 3.25 | 52 | 44.05 | 25834.83 | 239.83 | 2099.02 | 101.35 | 60.5 | 20410.85 | 0.6 | 0.93 | 0.24 | 1.27 | 1 | 10
10 | 105 | CONCLUIDO | 4.2486 | 23.54 | 18.9 | 22.24 | 0.3 | 51 | 207.97 | 55.27 | 3.5 | 49 | 44.2 | 25884.1 | 243.06 | 2098.81 | 115.42 | 60.5 | 27461.33 | 0.52 | 0.91 | 0.21 | 1.63 | 1 | 10
11 | 105 | CONCLUIDO | 4.3192 | 23.15 | 18.68 | 23.85 | 0.32 | 47 | 208.37 | 55.27 | 3.75 | 45 | 44.35 | 25933.43 | 237.49 | 2099.02 | 106.66 | 60.5 | 23102.39 | 0.57 | 0.92 | 0.24 | 1.4 | 1 | 10
12 | 105 | CONCLUIDO | 4.3827 | 22.82 | 18.51 | 25.83 | 0.34 | 43 | 208.77 | 55.27 | 4 | 41 | 44.5 | 25982.82 | 232.77 | 2098.81 | 100.95 | 60.5 | 20263.85 | 0.6 | 0.93 | 0.23 | 1.23 | 1 | 10
13 | 105 | CONCLUIDO | 4.4266 | 22.59 | 18.4 | 27.61 | 0.36 | 40 | 209.17 | 55.27 | 4.25 | 38 | 44.65 | 26032.25 | 228.57 | 2099 | 97.35 | 60.5 | 18481.68 | 0.62 | 0.93 | 0.23 | 1.13 | 1 | 10
14 | 105 | CONCLUIDO | 4.4684 | 22.38 | 18.31 | 29.7 | 0.38 | 37 | 209.58 | 55.27 | 4.5 | 35 | 44.8 | 26081.73 | 224.98 | 2098.89 | 94.35 | 60.5 | 16993.86 | 0.64 | 0.94 | 0.22 | 1.04 | 1 | 10
15 | 105 | CONCLUIDO | 4.4992 | 22.23 | 18.24 | 31.27 | 0.4 | 35 | 209.98 | 55.27 | 4.75 | 33 | 44.95 | 26131.27 | 221.29 | 2098.77 | 91.99 | 60.5 | 15822.88 | 0.66 | 0.94 | 0.22 | 0.97 | 1 | 10
16 | 105 | CONCLUIDO | 4.5263 | 22.09 | 18.19 | 33.07 | 0.42 | 33 | 210.38 | 55.27 | 5 | 31 | 45.11 | 26180.86 | 218.09 | 2098.8 | 90.28 | 60.5 | 14981.16 | 0.67 | 0.94 | 0.22 | 0.91 | 1 | 10
17 | 105 | CONCLUIDO | 4.5545 | 21.96 | 18.13 | 35.1 | 0.44 | 31 | 210.78 | 55.27 | 5.25 | 29 | 45.26 | 26230.5 | 214.99 | 2098.86 | 88.41 | 60.5 | 14052.63 | 0.68 | 0.95 | 0.22 | 0.86 | 1 | 10
18 | 105 | CONCLUIDO | 4.587 | 21.8 | 18.06 | 37.36 | 0.46 | 29 | 211.18 | 55.27 | 5.5 | 27 | 45.41 | 26280.2 | 210.2 | 2098.94 | 86.07 | 60.5 | 12895.34 | 0.7 | 0.95 | 0.21 | 0.78 | 1 | 10
19 | 105 | CONCLUIDO | 4.6449 | 21.53 | 17.87 | 39.71 | 0.48 | 27 | 211.59 | 55.27 | 5.75 | 25 | 45.57 | 26329.94 | 204.38 | 2098.92 | 79.45 | 60.5 | 9595.69 | 0.76 | 0.96 | 0.2 | 0.59 | 1 | 10
20 | 105 | CONCLUIDO | 4.613 | 21.68 | 18.06 | 41.67 | 0.5 | 26 | 211.99 | 55.27 | 6 | 24 | 45.72 | 26379.74 | 204.59 | 2098.86 | 86.37 | 60.5 | 13061.89 | 0.7 | 0.95 | 0.2 | 0.78 | 1 | 10
21 | 105 | CONCLUIDO | 4.6531 | 21.49 | 17.95 | 44.88 | 0.52 | 24 | 212.4 | 55.27 | 6.25 | 22 | 45.87 | 26429.59 | 200.08 | 2098.86 | 82.75 | 60.5 | 11261.54 | 0.73 | 0.96 | 0.2 | 0.68 | 1 | 10
22 | 105 | CONCLUIDO | 4.6725 | 21.4 | 17.9 | 46.71 | 0.54 | 23 | 212.8 | 55.27 | 6.5 | 18 | 46.03 | 26479.5 | 195.88 | 2098.87 | 80.96 | 60.5 | 10370.97 | 0.75 | 0.96 | 0.2 | 0.63 | 1 | 10
23 | 105 | CONCLUIDO | 4.6825 | 21.36 | 17.9 | 48.82 | 0.56 | 22 | 213.21 | 55.27 | 6.75 | 9 | 46.18 | 26529.46 | 193.93 | 2098.83 | 80.42 | 60.5 | 10105.01 | 0.75 | 0.96 | 0.21 | 0.62 | 1 | 10
24 | 105 | CONCLUIDO | 4.679 | 21.37 | 17.92 | 48.86 | 0.58 | 22 | 213.61 | 55.27 | 7 | 5 | 46.34 | 26579.47 | 192.42 | 2098.81 | 80.92 | 60.5 | 10357.39 | 0.75 | 0.96 | 0.22 | 0.64 | 1 | 10
25 | 105 | CONCLUIDO | 4.6772 | 21.38 | 17.92 | 48.88 | 0.6 | 22 | 214.02 | 55.27 | 7.25 | 1 | 46.49 | 26629.54 | 192.1 | 2098.87 | 80.93 | 60.5 | 10360.86 | 0.75 | 0.96 | 0.23 | 0.65 | 1 | 10
26 | 105 | CONCLUIDO | 4.6927 | 21.31 | 17.89 | 51.12 | 0.62 | 21 | 214.42 | 55.27 | 7.5 | 0 | 46.65 | 26679.66 | 191.62 | 2098.85 | 79.97 | 60.5 | 9886.75 | 0.76 | 0.96 | 0.22 | 0.62 | 1 | 10