## Sheet1
| Volume de calda [L] | STATUS | Capacidade operacional [ha/h] | Tempo de missao [h] | Tempo util [h] | Tempo por voo [min] | Autonomia Projetada [h] | N° Voos | MTOW [kg] | Massa Estrutura [kg] | Combustível [kg] | Abastecimentos | Massa gerador | Potência gerador [W] | Combustível consumido [L] | Calda cons [L] | Distância percorrida [km] | Distância Pulverizando [km] | RTL ACUMULADO[m] | EOC [km/km] | EOC [h/h] | Tempo de manobra [h] | Tempo rtl_rtw [h] | V pulv [m/s] | V desloc [m/s]
0 | 135 | CONCLUIDO | 2.1332 | 46.88 | 27.29 | 4.95 | 0.07 | 331 | 263.32 | 59.89 | 1 | 329 | 67.43 | 32710.1 | 455.03 | 2100.04 | 388.33 | 60.5 | 162515.84 | 0.16 | 0.63 | 0.7 | 10 | 1 | 10
1 | 135 | CONCLUIDO | 2.5774 | 38.8 | 24.17 | 6.22 | 0.08 | 233 | 263.79 | 59.89 | 1.25 | 231 | 67.65 | 32767.75 | 400.67 | 2099.73 | 286.09 | 60.5 | 111886.54 | 0.21 | 0.71 | 0.53 | 6.88 | 1 | 10
2 | 135 | CONCLUIDO | 2.8995 | 34.49 | 22.54 | 7.51 | 0.1 | 180 | 264.25 | 59.89 | 1.5 | 178 | 67.87 | 32825.49 | 371.67 | 2099.35 | 232.32 | 60.5 | 85266.09 | 0.26 | 0.76 | 0.45 | 5.25 | 1 | 10
3 | 135 | CONCLUIDO | 3.1422 | 31.83 | 21.54 | 8.79 | 0.12 | 147 | 264.72 | 59.89 | 1.75 | 145 | 68.09 | 32883.31 | 353.27 | 2099.1 | 199.59 | 60.5 | 69066.17 | 0.3 | 0.8 | 0.4 | 4.26 | 1 | 10
4 | 135 | CONCLUIDO | 3.337 | 29.97 | 20.85 | 10.09 | 0.13 | 124 | 265.19 | 59.89 | 2 | 122 | 68.31 | 32941.21 | 340.15 | 2098.94 | 177.1 | 60.5 | 57932.79 | 0.34 | 0.82 | 0.36 | 3.57 | 1 | 10
5 | 135 | CONCLUIDO | 3.4944 | 28.62 | 20.35 | 11.41 | 0.15 | 107 | 265.66 | 59.89 | 2.25 | 105 | 68.53 | 32999.19 | 330.41 | 2099.29 | 161.02 | 60.5 | 49980.04 | 0.38 | 0.84 | 0.34 | 3.07 | 1 | 10
6 | 135 | CONCLUIDO | 3.6292 | 27.55 | 19.95 | 12.73 | 0.17 | 94 | 266.13 | 59.89 | 2.5 | 92 | 68.75 | 33057.26 | 321.97 | 2099.02 | 147.51 | 60.5 | 43289.6 | 0.41 | 0.86 | 0.32 | 2.67 | 1 | 10
7 | 135 | CONCLUIDO | 3.7375 | 26.76 | 19.66 | 14.04 | 0.18 | 84 | 266.6 | 59.89 | 2.75 | 82 | 68.97 | 33115.41 | 315.59 | 2099.16 | 137.89 | 60.5 | 38529.08 | 0.44 | 0.87 | 0.3 | 2.38 | 1 | 10
8 | 135 | CONCLUIDO | 3.8434 | 26.02 | 19.37 | 15.5 | 0.2 | 75 | 267.08 | 59.89 | 3 | 73 | 69.19 | 33173.65 | 309.26 | 2099.08 | 128.95 | 60.5 | 34106.64 | 0.47 | 0.89 | 0.28 | 2.1 | 1 | 10
9 | 135 | CONCLUIDO | 3.9159 | 25.54 | 19.2 | 16.69 | 0.22 | 69 | 267.55 | 59.89 | 3.25 | 67 | 69.41 | 33231.97 | 304.94 | 2099.1 | 123.13 | 60.5 | 31225.71 | 0.49 | 0.89 | 0.27 | 1.92 | 1 | 10
10 | 135 | CONCLUIDO | 3.9919 | 25.05 | 19.01 | 18.11 | 0.23 | 63 | 268.02 | 59.89 | 3.5 | 61 | 69.64 | 33290.38 | 300.26 | 2098.98 | 116.86 | 60.5 | 28118 | 0.52 | 0.9 | 0.27 | 1.73 | 1 | 10
11 | 135 | CONCLUIDO | 4.0621 | 24.62 | 18.83 | 19.48 | 0.25 | 58 | 268.5 | 59.89 | 3.75 | 56 | 69.86 | 33348.87 | 295.54 | 2098.96 | 110.84 | 60.5 | 25133.68 | 0.55 | 0.91 | 0.26 | 1.55 | 1 | 10
12 | 135 | CONCLUIDO | 4.1578 | 24.05 | 18.52 | 20.96 | 0.26 | 53 | 268.97 | 59.89 | 4 | 51 | 70.09 | 33407.45 | 288.51 | 2099 | 100.5 | 60.5 | 19990.54 | 0.6 | 0.93 | 0.24 | 1.24 | 1 | 10
13 | 135 | CONCLUIDO | 4.1005 | 24.39 | 18.96 | 22.3 | 0.28 | 51 | 269.45 | 59.89 | 4.25 | 49 | 70.31 | 33466.11 | 294.83 | 2098.97 | 117.34 | 60.5 | 28417.52 | 0.52 | 0.91 | 0.21 | 1.68 | 1 | 10
14 | 135 | CONCLUIDO | 4.1862 | 23.89 | 18.66 | 23.82 | 0.3 | 47 | 269.92 | 59.89 | 4.5 | 45 | 70.54 | 33524.86 | 287.76 | 2098.8 | 105.91 | 60.5 | 22723.21 | 0.57 | 0.92 | 0.24 | 1.38 | 1 | 10
15 | 135 | CONCLUIDO | 4.2334 | 23.62 | 18.54 | 25.29 | 0.31 | 44 | 270.4 | 59.89 | 4.75 | 42 | 70.76 | 33583.7 | 284.38 | 2098.92 | 102.02 | 60.5 | 20795.37 | 0.59 | 0.93 | 0.24 | 1.27 | 1 | 10
16 | 135 | CONCLUIDO | 4.2636 | 23.45 | 18.48 | 26.4 | 0.33 | 42 | 270.88 | 59.89 | 5 | 40 | 70.99 | 33642.62 | 281.7 | 2098.92 | 99.92 | 60.5 | 19755.38 | 0.61 | 0.93 | 0.23 | 1.2 | 1 | 10
17 | 135 | CONCLUIDO | 4.3119 | 23.19 | 18.37 | 28.26 | 0.34 | 39 | 271.36 | 59.89 | 5.25 | 37 | 71.22 | 33701.64 | 278.18 | 2098.83 | 96.18 | 60.5 | 17900.36 | 0.63 | 0.93 | 0.23 | 1.09 | 1 | 10
18 | 135 | CONCLUIDO | 4.3417 | 23.03 | 18.31 | 29.69 | 0.36 | 37 | 271.84 | 59.89 | 5.5 | 35 | 71.45 | 33760.74 | 275.38 | 2098.83 | 94.3 | 60.5 | 16969.27 | 0.64 | 0.94 | 0.22 | 1.03 | 1 | 10
19 | 135 | CONCLUIDO | 4.3711 | 22.88 | 18.25 | 31.29 | 0.38 | 35 | 272.32 | 59.89 | 5.75 | 33 | 71.68 | 33820.05 | 272.63 | 2098.78 | 92.53 | 60.5 | 16095.41 | 0.65 | 0.94 | 0.22 | 0.98 | 1 | 10
20 | 135 | CONCLUIDO | 4.3866 | 22.8 | 18.22 | 32.16 | 0.39 | 34 | 272.8 | 59.89 | 6 | 32 | 71.91 | 33879.33 | 270.61 | 2098.93 | 91.57 | 60.5 | 15620.63 | 0.66 | 0.94 | 0.22 | 0.95 | 1 | 10
21 | 135 | CONCLUIDO | 4.4208 | 22.62 | 18.15 | 34.03 | 0.41 | 32 | 273.28 | 59.89 | 6.25 | 30 | 72.14 | 33938.7 | 267.66 | 2098.87 | 88.92 | 60.5 | 14303.99 | 0.68 | 0.95 | 0.22 | 0.87 | 1 | 10
22 | 135 | CONCLUIDO | 4.434 | 22.55 | 18.13 | 35.1 | 0.42 | 31 | 273.76 | 59.89 | 6.5 | 29 | 72.37 | 33998.16 | 266.17 | 2098.89 | 88.46 | 60.5 | 14080.12 | 0.68 | 0.95 | 0.22 | 0.85 | 1 | 10
23 | 135 | CONCLUIDO | 4.4702 | 22.37 | 18.05 | 37.35 | 0.44 | 29 | 274.24 | 59.89 | 6.75 | 27 | 72.61 | 34057.71 | 262.08 | 2098.82 | 85.8 | 60.5 | 12758.05 | 0.71 | 0.95 | 0.21 | 0.77 | 1 | 10
24 | 135 | CONCLUIDO | 4.4868 | 22.29 | 18.02 | 38.61 | 0.45 | 28 | 274.73 | 59.89 | 7 | 26 | 72.84 | 34117.35 | 259.83 | 2098.81 | 84.68 | 60.5 | 12205.56 | 0.71 | 0.95 | 0.21 | 0.74 | 1 | 10
25 | 135 | CONCLUIDO | 4.5288 | 22.08 | 17.86 | 39.7 | 0.47 | 27 | 275.21 | 59.89 | 7.25 | 25 | 73.08 | 34177.09 | 255.16 | 2098.96 | 79.54 | 60.5 | 9638.41 | 0.76 | 0.96 | 0.2 | 0.59 | 1 | 10
26 | 135 | CONCLUIDO | 4.4851 | 22.3 | 18.13 | 41.83 | 0.48 | 26 | 275.7 | 59.89 | 7.5 | 24 | 73.31 | 34236.91 | 258.29 | 2098.82 | 88.91 | 60.5 | 14327.67 | 0.68 | 0.95 | 0.2 | 0.85 | 1 | 10
27 | 135 | CONCLUIDO | 4.5228 | 22.11 | 17.99 | 43.18 | 0.5 | 25 | 276.18 | 59.89 | 7.75 | 23 | 73.55 | 34296.82 | 253.06 | 2098.88 | 84.16 | 60.5 | 11960.56 | 0.72 | 0.95 | 0.2 | 0.72 | 1 | 10
28 | 135 | CONCLUIDO | 4.5444 | 22 | 17.94 | 44.85 | 0.51 | 24 | 276.67 | 59.89 | 8 | 22 | 73.78 | 34356.83 | 251.15 | 2098.83 | 82.17 | 60.5 | 10967.55 | 0.74 | 0.96 | 0.2 | 0.66 | 1 | 10
29 | 135 | CONCLUIDO | 4.5619 | 21.92 | 17.9 | 46.71 | 0.53 | 23 | 277.16 | 59.89 | 8.25 | 21 | 74.02 | 34416.93 | 248.28 | 2098.82 | 81.23 | 60.5 | 10504.81 | 0.74 | 0.96 | 0.2 | 0.63 | 1 | 10
30 | 135 | CONCLUIDO | 4.5765 | 21.85 | 17.89 | 48.78 | 0.55 | 22 | 277.65 | 59.89 | 8.5 | 20 | 74.26 | 34477.13 | 246.51 | 2098.8 | 80.6 | 60.5 | 10197.21 | 0.75 | 0.96 | 0.2 | 0.61 | 1 | 10
31 | 135 | CONCLUIDO | 4.5987 | 21.75 | 17.83 | 50.94 | 0.56 | 21 | 278.13 | 59.89 | 8.75 | 19 | 74.5 | 34537.41 | 242.42 | 2098.77 | 78.66 | 60.5 | 9232.48 | 0.77 | 0.96 | 0.2 | 0.55 | 1 | 10
32 | 135 | CONCLUIDO | 4.594 | 21.77 | 17.85 | 51.01 | 0.58 | 21 | 278.62 | 59.89 | 9 | 19 | 74.74 | 34597.8 | 240.39 | 2098.84 | 79.34 | 60.5 | 9570.11 | 0.76 | 0.96 | 0.2 | 0.58 | 1 | 10
33 | 135 | CONCLUIDO | 4.6149 | 21.67 | 17.8 | 53.41 | 0.59 | 20 | 279.11 | 59.89 | 9.25 | 18 | 74.98 | 34658.27 | 238.69 | 2098.77 | 77.65 | 60.5 | 8731.04 | 0.78 | 0.96 | 0.2 | 0.53 | 1 | 10
34 | 135 | CONCLUIDO | 4.6305 | 21.6 | 17.78 | 56.16 | 0.6 | 19 | 279.61 | 59.89 | 9.5 | 17 | 75.22 | 34718.84 | 235.69 | 2098.87 | 77 | 60.5 | 8410.54 | 0.79 | 0.97 | 0.2 | 0.51 | 1 | 10
35 | 135 | CONCLUIDO | 4.6637 | 21.44 | 17.68 | 58.93 | 0.62 | 18 | 280.1 | 59.89 | 9.75 | 14 | 75.46 | 34779.51 | 230.49 | 2098.81 | 73.1 | 60.5 | 6465.11 | 0.83 | 0.97 | 0.2 | 0.4 | 1 | 10
36 | 135 | CONCLUIDO | 4.6383 | 21.56 | 17.8 | 59.32 | 0.63 | 18 | 280.59 | 59.89 | 10 | 14 | 75.7 | 34840.27 | 231.67 | 2098.82 | 77.92 | 60.5 | 8872.91 | 0.78 | 0.96 | 0.19 | 0.52 | 1 | 10
37 | 135 | CONCLUIDO | 4.6371 | 21.56 | 17.8 | 59.34 | 0.65 | 18 | 281.08 | 59.89 | 10.25 | 11 | 75.95 | 34901.13 | 229.45 | 2098.8 | 77.73 | 60.5 | 8778.79 | 0.78 | 0.96 | 0.2 | 0.53 | 1 | 10
38 | 135 | CONCLUIDO | 4.6615 | 21.45 | 17.74 | 62.61 | 0.66 | 17 | 281.58 | 59.89 | 10.5 | 8 | 76.19 | 34962.08 | 228.31 | 2098.81 | 75.32 | 60.5 | 7577.97 | 0.8 | 0.97 | 0.2 | 0.46 | 1 | 10
39 | 135 | CONCLUIDO | 4.6601 | 21.46 | 17.75 | 62.63 | 0.68 | 17 | 282.07 | 59.89 | 10.75 | 3 | 76.44 | 35023.13 | 228.64 | 2098.85 | 75.3 | 60.5 | 7569.19 | 0.8 | 0.97 | 0.21 | 0.47 | 1 | 10
40 | 135 | CONCLUIDO | 4.6571 | 21.47 | 17.76 | 62.68 | 0.69 | 17 | 282.57 | 59.89 | 11 | 0 | 76.68 | 35084.28 | 229.12 | 2098.77 | 75.73 | 60.5 | 7784.13 | 0.8 | 0.97 | 0.21 | 0.48 | 1 | 10