## Sheet1
| Volume de calda [L] | STATUS | Capacidade operacional [ha/h] | Tempo de missao [h] | Tempo util [h] | Tempo por voo [min] | Autonomia Projetada [h] | N° Voos | MTOW [kg] | Massa Estrutura [kg] | Combustível [kg] | Abastecimentos | Massa gerador | Potência gerador [W] | Combustível consumido [L] | Calda cons [L] | Distância percorrida [km] | Distância Pulverizando [km] | RTL ACUMULADO[m] | EOC [km/km] | EOC [h/h] | Tempo de manobra [h] | Tempo rtl_rtw [h] | V pulv [m/s] | V desloc [m/s]
0 | 40 | CONCLUIDO | 4.074 | 24.55 | 20.49 | 10.98 | 0.2 | 112 | 89.87 | 37.55 | 1 | 110 | 11.32 | 11317.98 | 153.44 | 2099.21 | 165.28 | 60.5 | 52084.71 | 0.37 | 0.84 | 0.34 | 3.21 | 1 | 10
1 | 40 | CONCLUIDO | 4.3329 | 23.08 | 19.59 | 14.33 | 0.24 | 82 | 90.18 | 37.55 | 1.25 | 80 | 11.37 | 11355.7 | 140.22 | 2098.98 | 135.81 | 60.5 | 37500.79 | 0.45 | 0.88 | 0.3 | 2.31 | 1 | 10
2 | 40 | CONCLUIDO | 4.5205 | 22.12 | 18.99 | 18.09 | 0.29 | 63 | 90.48 | 37.55 | 1.5 | 57 | 11.43 | 11393.43 | 128.38 | 2098.9 | 116.21 | 60.5 | 27793.96 | 0.52 | 0.9 | 0.27 | 1.71 | 1 | 10
3 | 40 | CONCLUIDO | 4.6083 | 21.7 | 18.74 | 20.82 | 0.34 | 54 | 90.79 | 37.55 | 1.75 | 8 | 11.49 | 11431.19 | 122.18 | 2098.85 | 106.02 | 60.5 | 22746.98 | 0.57 | 0.92 | 0.31 | 1.46 | 1 | 10
4 | 40 | CONCLUIDO | 4.5961 | 21.76 | 18.8 | 20.89 | 0.39 | 54 | 91.1 | 37.55 | 2 | 0 | 11.54 | 11468.97 | 122.89 | 2098.93 | 107.76 | 60.5 | 23616.33 | 0.56 | 0.91 | 0.32 | 1.52 | 1 | 10