## Sheet1
| Volume de calda [L] | STATUS | Capacidade operacional [ha/h] | Tempo de missao [h] | Tempo util [h] | Tempo por voo [min] | Autonomia Projetada [h] | N° Voos | MTOW [kg] | Massa Estrutura [kg] | Combustível [kg] | Abastecimentos | Massa gerador | Potência gerador [W] | Combustível consumido [L] | Calda cons [L] | Distância percorrida [km] | Distância Pulverizando [km] | RTL ACUMULADO[m] | EOC [km/km] | EOC [h/h] | Tempo de manobra [h] | Tempo rtl_rtw [h] | V pulv [m/s] | V desloc [m/s]
0 | 100 | CONCLUIDO | 2.7481 | 36.39 | 24.46 | 6.06 | 0.09 | 242 | 194.77 | 54.38 | 1 | 240 | 39.4 | 24256.19 | 333.32 | 2128.2 | 295.64 | 60.52 | 116614.39 | 0.2 | 0.7 | 0.55 | 7.18 | 1 | 10
1 | 100 | CONCLUIDO | 3.1474 | 31.77 | 22.41 | 7.64 | 0.11 | 176 | 195.16 | 54.38 | 1.25 | 174 | 39.53 | 24303.87 | 302.54 | 2127.76 | 228.35 | 60.52 | 83298.72 | 0.27 | 0.77 | 0.45 | 5.13 | 1 | 10
2 | 100 | CONCLUIDO | 3.4297 | 29.16 | 21.27 | 9.25 | 0.14 | 138 | 195.55 | 54.38 | 1.5 | 136 | 39.67 | 24351.61 | 284.47 | 2127.89 | 190.7 | 60.52 | 64666.77 | 0.32 | 0.81 | 0.39 | 3.99 | 1 | 10
3 | 100 | CONCLUIDO | 3.6465 | 27.42 | 20.51 | 10.89 | 0.16 | 113 | 195.93 | 54.38 | 1.75 | 111 | 39.81 | 24399.39 | 271.69 | 2127.79 | 166.12 | 60.52 | 52497.63 | 0.36 | 0.84 | 0.35 | 3.23 | 1 | 10
4 | 100 | CONCLUIDO | 3.8038 | 26.29 | 20.04 | 12.52 | 0.18 | 96 | 196.32 | 54.38 | 2 | 94 | 39.95 | 24447.22 | 262.79 | 2127.51 | 150.76 | 60.52 | 44906.25 | 0.4 | 0.86 | 0.32 | 2.76 | 1 | 10
5 | 100 | CONCLUIDO | 3.9421 | 25.37 | 19.62 | 14.19 | 0.2 | 83 | 196.71 | 54.38 | 2.25 | 81 | 40.08 | 24495.09 | 254.7 | 2127.5 | 137.02 | 60.52 | 38100.12 | 0.44 | 0.88 | 0.29 | 2.34 | 1 | 10
6 | 100 | CONCLUIDO | 4.0513 | 24.68 | 19.33 | 15.89 | 0.23 | 73 | 197.1 | 54.38 | 2.5 | 71 | 40.22 | 24543.01 | 248.4 | 2127.55 | 127.21 | 60.52 | 33247.34 | 0.48 | 0.89 | 0.28 | 2.05 | 1 | 10
7 | 100 | CONCLUIDO | 4.1461 | 24.12 | 19.07 | 17.61 | 0.25 | 65 | 197.49 | 54.38 | 2.75 | 63 | 40.36 | 24590.98 | 242.45 | 2127.75 | 119.06 | 60.52 | 29207.76 | 0.51 | 0.9 | 0.27 | 1.8 | 1 | 10
8 | 100 | CONCLUIDO | 4.2374 | 23.6 | 18.83 | 19.48 | 0.27 | 58 | 197.88 | 54.38 | 3 | 56 | 40.5 | 24639 | 236.64 | 2127.45 | 110.83 | 60.52 | 25130.89 | 0.55 | 0.91 | 0.26 | 1.55 | 1 | 10
9 | 100 | CONCLUIDO | 4.3264 | 23.11 | 18.57 | 21.43 | 0.29 | 52 | 198.27 | 54.38 | 3.25 | 50 | 40.64 | 24687.06 | 230.31 | 2127.41 | 103.12 | 60.52 | 21302.62 | 0.59 | 0.93 | 0.23 | 1.3 | 1 | 10
10 | 100 | CONCLUIDO | 4.2965 | 23.27 | 18.85 | 23.08 | 0.31 | 49 | 198.66 | 54.38 | 3.5 | 47 | 40.78 | 24735.17 | 232.18 | 2127.59 | 112.98 | 60.52 | 26247.71 | 0.54 | 0.91 | 0.23 | 1.57 | 1 | 10
11 | 100 | CONCLUIDO | 4.392 | 22.77 | 18.54 | 25.28 | 0.33 | 44 | 199.05 | 54.38 | 3.75 | 42 | 40.92 | 24783.33 | 224.96 | 2127.51 | 101.82 | 60.52 | 20693.22 | 0.59 | 0.93 | 0.24 | 1.26 | 1 | 10
12 | 100 | CONCLUIDO | 4.4337 | 22.55 | 18.44 | 26.99 | 0.36 | 41 | 199.44 | 54.38 | 4 | 39 | 41.06 | 24831.54 | 220.93 | 2127.41 | 98.58 | 60.52 | 19091.96 | 0.61 | 0.93 | 0.23 | 1.17 | 1 | 10
13 | 100 | CONCLUIDO | 4.4765 | 22.34 | 18.34 | 28.96 | 0.38 | 38 | 199.83 | 54.38 | 4.25 | 36 | 41.2 | 24879.79 | 217.2 | 2127.69 | 95.4 | 60.52 | 17512.55 | 0.63 | 0.94 | 0.22 | 1.07 | 1 | 10
14 | 100 | CONCLUIDO | 4.5163 | 22.14 | 18.26 | 31.31 | 0.4 | 35 | 200.22 | 54.38 | 4.5 | 33 | 41.35 | 24928.09 | 213.03 | 2127.54 | 92.76 | 60.52 | 16209.75 | 0.65 | 0.94 | 0.22 | 0.99 | 1 | 10
15 | 100 | CONCLUIDO | 4.5475 | 21.99 | 18.19 | 33.07 | 0.42 | 33 | 200.61 | 54.38 | 4.75 | 31 | 41.49 | 24976.45 | 209.65 | 2127.35 | 90.31 | 60.52 | 14996.33 | 0.67 | 0.94 | 0.22 | 0.91 | 1 | 10
16 | 100 | CONCLUIDO | 4.5785 | 21.84 | 18.12 | 35.07 | 0.44 | 31 | 201.01 | 54.38 | 5 | 29 | 41.63 | 25024.84 | 205.76 | 2127.42 | 88.09 | 60.52 | 13892.8 | 0.69 | 0.95 | 0.21 | 0.84 | 1 | 10
17 | 100 | CONCLUIDO | 4.6078 | 21.7 | 18.06 | 37.36 | 0.46 | 29 | 201.4 | 54.38 | 5.25 | 27 | 41.77 | 25073.29 | 201.17 | 2127.41 | 85.96 | 60.52 | 12838.63 | 0.7 | 0.95 | 0.21 | 0.78 | 1 | 10
18 | 100 | CONCLUIDO | 4.659 | 21.46 | 17.9 | 39.77 | 0.48 | 27 | 201.79 | 54.38 | 5.5 | 25 | 41.92 | 25121.79 | 195.85 | 2127.36 | 80.58 | 60.52 | 10162.25 | 0.75 | 0.96 | 0.2 | 0.62 | 1 | 10
19 | 100 | CONCLUIDO | 4.6176 | 21.66 | 18.13 | 41.83 | 0.51 | 26 | 202.19 | 54.38 | 5.75 | 24 | 42.06 | 25170.34 | 195.39 | 2127.42 | 88.96 | 60.52 | 14352.99 | 0.68 | 0.95 | 0.2 | 0.85 | 1 | 10
20 | 100 | CONCLUIDO | 4.6698 | 21.41 | 17.96 | 44.91 | 0.53 | 24 | 202.58 | 54.38 | 6 | 17 | 42.2 | 25218.93 | 190.81 | 2127.47 | 82.88 | 60.52 | 11326.41 | 0.73 | 0.96 | 0.21 | 0.69 | 1 | 10
21 | 100 | CONCLUIDO | 4.6893 | 21.32 | 17.91 | 46.73 | 0.55 | 23 | 202.98 | 54.38 | 6.25 | 8 | 42.35 | 25267.7 | 186.93 | 2127.45 | 80.81 | 60.52 | 10295.27 | 0.75 | 0.96 | 0.22 | 0.64 | 1 | 10
22 | 100 | CONCLUIDO | 4.6887 | 21.33 | 17.92 | 46.74 | 0.57 | 23 | 203.37 | 54.38 | 6.5 | 4 | 42.49 | 25316.39 | 187.14 | 2127.43 | 80.64 | 60.52 | 10209.42 | 0.75 | 0.96 | 0.23 | 0.64 | 1 | 10
23 | 100 | CONCLUIDO | 4.6873 | 21.33 | 17.92 | 46.76 | 0.59 | 23 | 203.77 | 54.38 | 6.75 | 0 | 42.64 | 25365.14 | 186.89 | 2127.56 | 80.75 | 60.52 | 10267.31 | 0.75 | 0.96 | 0.23 | 0.65 | 1 | 10