## Sheet1
| Volume de calda [L] | STATUS | Capacidade operacional [ha/h] | Tempo de missao [h] | Tempo util [h] | Tempo por voo [min] | Autonomia Projetada [h] | N° Voos | MTOW [kg] | Massa Estrutura [kg] | Combustível [kg] | Abastecimentos | Massa gerador | Potência gerador [W] | Combustível consumido [L] | Calda cons [L] | Distância percorrida [km] | Distância Pulverizando [km] | RTL ACUMULADO[m] | EOC [km/km] | EOC [h/h] | Tempo de manobra [h] | Tempo rtl_rtw [h] | V pulv [m/s] | V desloc [m/s]
0 | 120 | CONCLUIDO | 2.3874 | 41.89 | 25.97 | 5.37 | 0.08 | 290 | 232.68 | 57.72 | 1 | 288 | 53.95 | 28931.02 | 398.94 | 2128.34 | 345.2 | 60.52 | 141156.45 | 0.18 | 0.66 | 0.62 | 8.68 | 1 | 10
1 | 120 | CONCLUIDO | 2.8163 | 35.51 | 23.37 | 6.77 | 0.1 | 207 | 233.1 | 57.72 | 1.25 | 205 | 54.13 | 28983.75 | 356.55 | 2128.19 | 260.03 | 60.52 | 98986.05 | 0.23 | 0.74 | 0.49 | 6.09 | 1 | 10
2 | 120 | CONCLUIDO | 3.1144 | 32.11 | 22.02 | 8.16 | 0.11 | 162 | 233.53 | 57.72 | 1.5 | 160 | 54.31 | 29036.54 | 333.72 | 2128.03 | 215.77 | 60.52 | 77082.14 | 0.28 | 0.78 | 0.42 | 4.74 | 1 | 10
3 | 120 | CONCLUIDO | 3.3535 | 29.82 | 21.1 | 9.59 | 0.13 | 132 | 233.96 | 57.72 | 1.75 | 130 | 54.49 | 29089.39 | 317.57 | 2127.89 | 185.22 | 60.52 | 61954.29 | 0.33 | 0.81 | 0.38 | 3.82 | 1 | 10
4 | 120 | CONCLUIDO | 3.5436 | 28.22 | 20.45 | 11.06 | 0.15 | 111 | 234.39 | 57.72 | 2 | 109 | 54.67 | 29142.31 | 305.72 | 2128 | 163.97 | 60.52 | 51436.14 | 0.37 | 0.84 | 0.34 | 3.17 | 1 | 10
5 | 120 | CONCLUIDO | 3.6922 | 27.08 | 20 | 12.5 | 0.17 | 96 | 234.82 | 57.72 | 2.25 | 94 | 54.85 | 29195.29 | 296.94 | 2127.6 | 149.39 | 60.52 | 44217.68 | 0.41 | 0.86 | 0.32 | 2.72 | 1 | 10
6 | 120 | CONCLUIDO | 3.8066 | 26.27 | 19.69 | 13.9 | 0.19 | 85 | 235.25 | 57.72 | 2.5 | 83 | 55.03 | 29248.33 | 290.23 | 2127.62 | 139.11 | 60.52 | 39134.63 | 0.44 | 0.87 | 0.3 | 2.41 | 1 | 10
7 | 120 | CONCLUIDO | 3.9203 | 25.51 | 19.38 | 15.51 | 0.21 | 75 | 235.68 | 57.72 | 2.75 | 73 | 55.21 | 29301.44 | 283.4 | 2127.64 | 129.46 | 60.52 | 34357.56 | 0.47 | 0.89 | 0.28 | 2.1 | 1 | 10
8 | 120 | CONCLUIDO | 4.0027 | 24.98 | 19.18 | 16.92 | 0.23 | 68 | 236.11 | 57.72 | 3 | 66 | 55.39 | 29354.61 | 278.42 | 2127.42 | 122.41 | 60.52 | 30867.52 | 0.49 | 0.9 | 0.27 | 1.9 | 1 | 10
9 | 120 | CONCLUIDO | 4.0808 | 24.51 | 18.97 | 18.36 | 0.24 | 62 | 236.54 | 57.72 | 3.25 | 60 | 55.57 | 29407.85 | 273.58 | 2127.49 | 115.72 | 60.52 | 27554.85 | 0.52 | 0.91 | 0.26 | 1.69 | 1 | 10
10 | 120 | CONCLUIDO | 4.1676 | 23.99 | 18.73 | 20.07 | 0.26 | 56 | 236.98 | 57.72 | 3.5 | 54 | 55.75 | 29461.15 | 267.76 | 2127.61 | 107.56 | 60.52 | 23502.66 | 0.56 | 0.92 | 0.26 | 1.46 | 1 | 10
11 | 120 | CONCLUIDO | 4.2221 | 23.68 | 18.61 | 21.47 | 0.28 | 52 | 237.41 | 57.72 | 3.75 | 50 | 55.93 | 29514.51 | 263.69 | 2127.41 | 104.31 | 60.52 | 21900.68 | 0.58 | 0.92 | 0.22 | 1.33 | 1 | 10
12 | 120 | CONCLUIDO | 4.2087 | 23.76 | 18.82 | 23.04 | 0.3 | 49 | 237.84 | 57.72 | 4 | 47 | 56.12 | 29567.95 | 265.44 | 2127.49 | 111.65 | 60.52 | 25584.79 | 0.54 | 0.91 | 0.24 | 1.54 | 1 | 10
13 | 120 | CONCLUIDO | 4.285 | 23.34 | 18.58 | 24.77 | 0.32 | 45 | 238.28 | 57.72 | 4.25 | 43 | 56.3 | 29621.44 | 259.69 | 2127.5 | 103.12 | 60.52 | 21338.98 | 0.59 | 0.93 | 0.24 | 1.3 | 1 | 10
14 | 120 | CONCLUIDO | 4.3293 | 23.1 | 18.48 | 26.39 | 0.34 | 42 | 238.71 | 57.72 | 4.5 | 40 | 56.49 | 29675.01 | 256.14 | 2127.52 | 99.65 | 60.52 | 19621.53 | 0.61 | 0.93 | 0.23 | 1.2 | 1 | 10
15 | 120 | CONCLUIDO | 4.3573 | 22.95 | 18.42 | 27.63 | 0.35 | 40 | 239.14 | 57.72 | 4.75 | 38 | 56.67 | 29728.63 | 253.03 | 2127.43 | 98 | 60.52 | 18804.11 | 0.62 | 0.93 | 0.23 | 1.14 | 1 | 10
16 | 120 | CONCLUIDO | 4.4048 | 22.7 | 18.31 | 29.69 | 0.37 | 37 | 239.58 | 57.72 | 5 | 35 | 56.86 | 29782.33 | 249.65 | 2127.33 | 94.23 | 60.52 | 16934.21 | 0.64 | 0.94 | 0.22 | 1.03 | 1 | 10
17 | 120 | CONCLUIDO | 4.4362 | 22.54 | 18.24 | 31.27 | 0.39 | 35 | 240.02 | 57.72 | 5.25 | 33 | 57.04 | 29836.09 | 246.26 | 2127.44 | 91.83 | 60.52 | 15744.47 | 0.66 | 0.94 | 0.22 | 0.96 | 1 | 10
18 | 120 | CONCLUIDO | 4.4651 | 22.4 | 18.18 | 33.06 | 0.41 | 33 | 240.45 | 57.72 | 5.5 | 31 | 57.23 | 29890.04 | 243.51 | 2127.52 | 90.21 | 60.52 | 14945.18 | 0.67 | 0.95 | 0.21 | 0.91 | 1 | 10
19 | 120 | CONCLUIDO | 4.4952 | 22.25 | 18.12 | 35.08 | 0.42 | 31 | 240.89 | 57.72 | 5.75 | 29 | 57.42 | 29943.94 | 240.04 | 2127.51 | 88.28 | 60.52 | 13989.61 | 0.69 | 0.95 | 0.21 | 0.85 | 1 | 10
20 | 120 | CONCLUIDO | 4.5098 | 22.17 | 18.1 | 36.2 | 0.44 | 30 | 241.33 | 57.72 | 6 | 28 | 57.6 | 29997.9 | 236.57 | 2127.35 | 87.27 | 60.52 | 13489.11 | 0.69 | 0.95 | 0.21 | 0.82 | 1 | 10
21 | 120 | CONCLUIDO | 4.5474 | 21.99 | 18.01 | 38.58 | 0.46 | 28 | 241.77 | 57.72 | 6.25 | 26 | 57.79 | 30051.93 | 233.19 | 2127.46 | 84.13 | 60.52 | 11928.63 | 0.72 | 0.95 | 0.21 | 0.73 | 1 | 10
22 | 120 | CONCLUIDO | 4.5813 | 21.83 | 17.89 | 39.75 | 0.48 | 27 | 242.2 | 57.72 | 6.5 | 25 | 57.98 | 30106.03 | 229.27 | 2127.38 | 80.54 | 60.52 | 10138.45 | 0.75 | 0.96 | 0.2 | 0.61 | 1 | 10
23 | 120 | CONCLUIDO | 4.5541 | 21.96 | 18.06 | 41.69 | 0.49 | 26 | 242.64 | 57.72 | 6.75 | 24 | 58.17 | 30160.2 | 229.71 | 2127.42 | 86.61 | 60.52 | 13179.49 | 0.7 | 0.95 | 0.2 | 0.79 | 1 | 10
24 | 120 | CONCLUIDO | 4.5775 | 21.85 | 18 | 43.2 | 0.51 | 25 | 243.08 | 57.72 | 7 | 23 | 58.36 | 30214.44 | 226.59 | 2127.33 | 84.2 | 60.52 | 11980.76 | 0.72 | 0.95 | 0.21 | 0.72 | 1 | 10
25 | 120 | CONCLUIDO | 4.6149 | 21.67 | 17.91 | 46.73 | 0.53 | 23 | 243.52 | 57.72 | 7.25 | 21 | 58.55 | 30268.74 | 221.72 | 2127.33 | 81.37 | 60.52 | 10576.71 | 0.74 | 0.96 | 0.2 | 0.64 | 1 | 10
26 | 120 | CONCLUIDO | 4.6312 | 21.59 | 17.88 | 48.77 | 0.55 | 22 | 243.96 | 57.72 | 7.5 | 20 | 58.74 | 30323.11 | 219.27 | 2127.38 | 80.38 | 60.52 | 10084.24 | 0.75 | 0.96 | 0.2 | 0.6 | 1 | 10
27 | 120 | CONCLUIDO | 4.6488 | 21.51 | 17.85 | 50.99 | 0.56 | 21 | 244.41 | 57.72 | 7.75 | 19 | 58.93 | 30377.55 | 215.63 | 2127.4 | 79.11 | 60.52 | 9452.89 | 0.77 | 0.96 | 0.2 | 0.57 | 1 | 10
28 | 120 | CONCLUIDO | 4.6658 | 21.43 | 17.81 | 53.44 | 0.58 | 20 | 244.85 | 57.72 | 8 | 16 | 59.12 | 30432.06 | 211.83 | 2127.33 | 78.07 | 60.52 | 8942.12 | 0.78 | 0.96 | 0.2 | 0.54 | 1 | 10
29 | 120 | CONCLUIDO | 4.6627 | 21.45 | 17.83 | 53.48 | 0.6 | 20 | 245.29 | 57.72 | 8.25 | 8 | 59.32 | 30486.64 | 210.59 | 2127.33 | 78.12 | 60.52 | 8963.17 | 0.77 | 0.96 | 0.21 | 0.55 | 1 | 10
30 | 120 | CONCLUIDO | 4.6783 | 21.38 | 17.8 | 56.21 | 0.62 | 19 | 245.73 | 57.72 | 8.5 | 6 | 59.51 | 30541.29 | 208.9 | 2127.45 | 77.15 | 60.52 | 8483.47 | 0.78 | 0.97 | 0.21 | 0.52 | 1 | 10
31 | 120 | CONCLUIDO | 4.677 | 21.38 | 17.81 | 56.23 | 0.63 | 19 | 246.18 | 57.72 | 8.75 | 2 | 59.7 | 30596.01 | 209.15 | 2127.48 | 77.22 | 60.52 | 8522.39 | 0.78 | 0.97 | 0.21 | 0.53 | 1 | 10
32 | 120 | CONCLUIDO | 4.6759 | 21.39 | 17.81 | 56.25 | 0.65 | 19 | 246.62 | 57.72 | 9 | 0 | 59.9 | 30650.8 | 209.38 | 2127.43 | 77.35 | 60.52 | 8586.88 | 0.78 | 0.96 | 0.22 | 0.53 | 1 | 10