## Sheet1
| Volume de calda [L] | STATUS | Capacidade operacional [ha/h] | Tempo de missao [h] | Tempo util [h] | Tempo por voo [min] | Autonomia Projetada [h] | N° Voos | MTOW [kg] | Massa Estrutura [kg] | Combustível [kg] | Abastecimentos | Massa gerador | Potência gerador [W] | Combustível consumido [L] | Calda cons [L] | Distância percorrida [km] | Distância Pulverizando [km] | RTL ACUMULADO[m] | EOC [km/km] | EOC [h/h] | Tempo de manobra [h] | Tempo rtl_rtw [h] | V pulv [m/s] | V desloc [m/s]
0 | 50 | CONCLUIDO | 3.8117 | 26.24 | 21.2 | 9.42 | 0.16 | 135 | 107.41 | 41.65 | 1 | 133 | 14.77 | 13481.73 | 185.59 | 2127.69 | 188.62 | 60.52 | 63642.3 | 0.32 | 0.81 | 0.38 | 3.92 | 1 | 10
1 | 50 | CONCLUIDO | 4.093 | 24.43 | 20.17 | 12.1 | 0.2 | 100 | 107.73 | 41.65 | 1.25 | 98 | 14.83 | 13520.81 | 171.19 | 2127.63 | 155.08 | 60.52 | 47047.33 | 0.39 | 0.85 | 0.33 | 2.89 | 1 | 10
2 | 50 | CONCLUIDO | 4.3021 | 23.24 | 19.48 | 14.98 | 0.24 | 78 | 108.05 | 41.65 | 1.5 | 76 | 14.9 | 13559.91 | 159.89 | 2127.49 | 132.43 | 60.52 | 35828.98 | 0.46 | 0.88 | 0.28 | 2.2 | 1 | 10
3 | 50 | CONCLUIDO | 4.4551 | 22.45 | 19.01 | 18.11 | 0.28 | 63 | 108.37 | 41.65 | 1.75 | 61 | 14.97 | 13599.17 | 150.09 | 2127.62 | 116.89 | 60.52 | 28133.68 | 0.52 | 0.9 | 0.26 | 1.73 | 1 | 10
4 | 50 | CONCLUIDO | 4.5797 | 21.84 | 18.64 | 21.51 | 0.32 | 52 | 108.68 | 41.65 | 2 | 47 | 15.03 | 13638.32 | 140.63 | 2127.5 | 105.53 | 60.52 | 22512.12 | 0.57 | 0.92 | 0.23 | 1.37 | 1 | 10
5 | 50 | CONCLUIDO | 4.6125 | 21.68 | 18.62 | 24.29 | 0.36 | 46 | 109 | 41.65 | 2.25 | 22 | 15.1 | 13677.51 | 135.68 | 2127.44 | 103.48 | 60.52 | 21516.83 | 0.58 | 0.92 | 0.27 | 1.34 | 1 | 10
6 | 50 | CONCLUIDO | 4.6399 | 21.55 | 18.54 | 25.28 | 0.4 | 44 | 109.32 | 41.65 | 2.5 | 1 | 15.17 | 13716.72 | 134.56 | 2127.5 | 99.94 | 60.52 | 19755.65 | 0.61 | 0.93 | 0.28 | 1.26 | 1 | 10
7 | 50 | CONCLUIDO | 4.6394 | 21.55 | 18.54 | 25.28 | 0.44 | 44 | 109.64 | 41.65 | 2.75 | 0 | 15.24 | 13755.95 | 134.92 | 2127.46 | 99.98 | 60.52 | 19775.27 | 0.61 | 0.93 | 0.29 | 1.26 | 1 | 10