## Sheet1
| Volume de calda [L] | STATUS | Capacidade operacional [ha/h] | Tempo de missao [h] | Tempo util [h] | Tempo por voo [min] | Autonomia Projetada [h] | N° Voos | MTOW [kg] | Massa Estrutura [kg] | Combustível [kg] | Abastecimentos | Massa gerador | Potência gerador [W] | Combustível consumido [L] | Calda cons [L] | Distância percorrida [km] | Distância Pulverizando [km] | RTL ACUMULADO[m] | EOC [km/km] | EOC [h/h] | Tempo de manobra [h] | Tempo rtl_rtw [h] | V pulv [m/s] | V desloc [m/s]
0 | 80 | CONCLUIDO | 3.1372 | 31.88 | 23.14 | 6.98 | 0.11 | 199 | 159.12 | 50.28 | 1 | 197 | 27.84 | 19859.16 | 273.79 | 2115.68 | 252.19 | 60.51 | 95106.75 | 0.24 | 0.74 | 0.48 | 5.86 | 1 | 10
1 | 80 | CONCLUIDO | 3.5029 | 28.55 | 21.52 | 8.84 | 0.14 | 146 | 159.48 | 50.28 | 1.25 | 144 | 27.95 | 19902.91 | 251.21 | 2115.84 | 199.39 | 60.51 | 68969.38 | 0.3 | 0.8 | 0.39 | 4.24 | 1 | 10
2 | 80 | CONCLUIDO | 3.7585 | 26.61 | 20.58 | 10.74 | 0.17 | 115 | 159.83 | 50.28 | 1.5 | 113 | 28.05 | 19946.71 | 236.83 | 2115.62 | 168.16 | 60.51 | 53508.21 | 0.36 | 0.83 | 0.35 | 3.3 | 1 | 10
3 | 80 | CONCLUIDO | 3.936 | 25.41 | 20.02 | 12.64 | 0.19 | 95 | 160.19 | 50.28 | 1.75 | 93 | 28.16 | 19990.53 | 227.1 | 2115.42 | 150.2 | 60.51 | 44630.17 | 0.4 | 0.86 | 0.32 | 2.74 | 1 | 10
4 | 80 | CONCLUIDO | 4.097 | 24.41 | 19.51 | 14.63 | 0.22 | 80 | 160.54 | 50.28 | 2 | 78 | 28.26 | 20034.4 | 218.07 | 2115.16 | 133.41 | 60.51 | 36310.91 | 0.45 | 0.88 | 0.29 | 2.23 | 1 | 10
5 | 80 | CONCLUIDO | 4.2094 | 23.76 | 19.21 | 16.7 | 0.25 | 69 | 160.9 | 50.28 | 2.25 | 67 | 28.37 | 20078.3 | 211.39 | 2115.26 | 123.39 | 60.51 | 31354.41 | 0.49 | 0.89 | 0.28 | 1.93 | 1 | 10
6 | 80 | CONCLUIDO | 4.3167 | 23.17 | 18.91 | 18.91 | 0.27 | 60 | 161.26 | 50.28 | 2.5 | 58 | 28.48 | 20122.23 | 204.39 | 2115.31 | 113.39 | 60.51 | 26402.08 | 0.53 | 0.91 | 0.26 | 1.63 | 1 | 10
7 | 80 | CONCLUIDO | 4.4315 | 22.57 | 18.53 | 20.98 | 0.3 | 53 | 161.61 | 50.28 | 2.75 | 51 | 28.58 | 20166.2 | 196.46 | 2115.15 | 101.49 | 60.51 | 20486.12 | 0.6 | 0.93 | 0.23 | 1.26 | 1 | 10
8 | 80 | CONCLUIDO | 4.4305 | 22.57 | 18.7 | 23.37 | 0.33 | 48 | 161.97 | 50.28 | 3 | 46 | 28.69 | 20210.21 | 195.64 | 2115.31 | 107.35 | 60.51 | 23441.79 | 0.56 | 0.92 | 0.24 | 1.42 | 1 | 10
9 | 80 | CONCLUIDO | 4.5023 | 22.21 | 18.5 | 25.82 | 0.35 | 43 | 162.33 | 50.28 | 3.25 | 41 | 28.8 | 20254.26 | 189.44 | 2115.21 | 100.58 | 60.51 | 20078.08 | 0.6 | 0.93 | 0.23 | 1.22 | 1 | 10
10 | 80 | CONCLUIDO | 4.5545 | 21.96 | 18.38 | 28.27 | 0.38 | 39 | 162.68 | 50.28 | 3.5 | 37 | 28.9 | 20298.34 | 184.57 | 2115.14 | 96.44 | 60.51 | 18030.81 | 0.63 | 0.93 | 0.23 | 1.1 | 1 | 10
11 | 80 | CONCLUIDO | 4.5937 | 21.77 | 18.28 | 30.47 | 0.41 | 36 | 163.04 | 50.28 | 3.75 | 34 | 29.01 | 20342.46 | 179.62 | 2115.36 | 93.28 | 60.51 | 16466.36 | 0.65 | 0.94 | 0.22 | 1.01 | 1 | 10
12 | 80 | CONCLUIDO | 4.6325 | 21.59 | 18.2 | 33.09 | 0.43 | 33 | 163.4 | 50.28 | 4 | 31 | 29.12 | 20386.62 | 174.12 | 2115.17 | 90.65 | 60.51 | 15164.71 | 0.67 | 0.94 | 0.22 | 0.92 | 1 | 10
13 | 80 | CONCLUIDO | 4.6772 | 21.38 | 18.09 | 36.18 | 0.46 | 30 | 163.76 | 50.28 | 4.25 | 23 | 29.23 | 20430.81 | 169.44 | 2115.16 | 86.8 | 60.51 | 13252.98 | 0.7 | 0.95 | 0.22 | 0.81 | 1 | 10
14 | 80 | CONCLUIDO | 4.7005 | 21.27 | 18.05 | 38.67 | 0.49 | 28 | 164.12 | 50.28 | 4.5 | 11 | 29.34 | 20475.04 | 165.31 | 2115.2 | 85.06 | 60.51 | 12396.2 | 0.71 | 0.95 | 0.23 | 0.77 | 1 | 10
15 | 80 | CONCLUIDO | 4.7015 | 21.27 | 18.04 | 38.66 | 0.51 | 28 | 164.48 | 50.28 | 4.75 | 1 | 29.45 | 20519.3 | 165.41 | 2115.29 | 84.25 | 60.51 | 11987.94 | 0.72 | 0.95 | 0.24 | 0.77 | 1 | 10
16 | 80 | CONCLUIDO | 4.701 | 21.27 | 18.05 | 38.67 | 0.54 | 28 | 164.83 | 50.28 | 5 | 0 | 29.55 | 20563.61 | 165.75 | 2115.29 | 84.28 | 60.51 | 12004.4 | 0.72 | 0.95 | 0.25 | 0.77 | 1 | 10